## METRICO
COMPUTO METRICO
PONTEGGI presbiterio - muro
|  | n |  | ml | mq |  | kg/m | kg | mc
recinzione esterna |  |  |  | 12.36
12.16
24.52
esterno |  |  | 21.8 | 39.18 | 854.124 | 2989.434
interno perimetrale |  |  | 23.75 | 43.68 | 1037.4 | 3630.9
interno |  |  |  |  | 224.88 | 787.08
TOTALE | [5 empty] | 7407.414
PRESBITERO
STRUTTURE METALLICHE DI COPERTURA |  | n |  | ml | mq |  | kg/m | kg | mc
contoventi: Ø26 |  | 16 | 88.53 | 97.383 |  |  | 4.17 | 406.0871
travi secondarie: HEA200 |  | 10 | 5.38 | 53.8 | [7 empty] | 6.56 | contoventi: Ø26
|  | 10 | 4.7 | 47 | [7 empty] | 6.57
|  |  |  | 100.8 |  |  | 42.3 | 4263.84 |  |  |  | 5.42
capriata | [11 empty] | 5.44
5.73
puntone: | [11 empty] | 5.79
UPN220 |  | 2 | 14.25 | 28.5 |  |  | 29.4 | 837.9 |  |  |  | 4.36
tiranti: | [11 empty] | 4.45
piatti 120*15 |  | 4 | 3.21 | 12.84 | [7 empty] | 5.79
|  | 4 | 1.65 | 6.6 | [7 empty] | 5.73
|  | 4 | 3.06 | 12.24 | [7 empty] | 4.42
|  |  |  | 60.18 |  |  | 14.1 | 848.538 |  |  |  | 4.37
piatti 50*15 |  | 2 | 3.21 | [8 empty] | 6.56
|  |  | 1.65 | [8 empty] | 6.56
|  |  | 3.06 | [8 empty] | 5.4
|  |  |  | 15.84 |  |  | 5.89 | 93.2976 |  |  |  | 5.38
catena: | [11 empty] | 88.53
piatti 250*15 |  |  |  | 10.7 |  |  | 29.44 | 315.008
piatti 350*15 |  |  |  | 11.32 |  |  | 41.2 | 466.384
piastre catena |  | 2 |  |  | 0.39 | 0.78 |  | 92.43 |  | 0.0117
|  | 2 |  |  | 0.27 | 0.54 |  | 63.99 |  | 0.0081
|  | 2 |  |  | 0.2 | 0.4 |  | 47.4 |  | 0.006
|  | 1 |  |  | 0.51 | 0.51 |  | 60.435 |  | 0.00765
piastre ancoraggio trav sec |  | 20 |  |  | 0.03 | 0.6 |  | 56.88 |  | 0.0072
piastre ancoraggio catene di controvento (170*120*15) |  | 32 | [5 empty] | 77.3568 | 0.000306 | 0.009792
piastre ancoraggio travi secondarie muro (400*300*12) |  | 20 | [5 empty] | 227.52 | 0.00144 | 0.0288
piastra di ancoraggio catena capriata muro(600*600*15) |  | 2 | [5 empty] | 85.32 | 0.0054 | 0.0108
piatti di ancoraggio catena piastra a muro (420*300*15) |  | 4 | [5 empty] | 59.724 | 0.00189 | 0.00756
piastra di ancoraggio puntone capriata muro(600*600*3) |  | 2 | [5 empty] | 170.64 | 0.0108 | 0.0216
COSTOLONI ARCO |  | n |  | ml | mq |  | kg/m | kg | mc
costoloni controsoffitto:
profili composti: lamiere SP. 30/10 |  | 1 | 1.3 | 11.72 |  | 15.236 |  | 361.0932 |  | 0.045708
|  | 1 | 0.92 | 11.72 |  | 10.7824 |  | 255.5429 |  | 0.032347
|  | 1 | 0.67 | 11.72 |  | 7.8524 |  | 186.1019 |  | 0.023557
piastra di ancoraggio costolone al muro(600*600*15) |  | 4 | [5 empty] | 170.64 | 0.0054 | 0.0216
piastra di ancoraggio costolone al muro(456*324*15) |  | 2 | [5 empty] | 35.0153 | 0.0022162 | 0.0044323
piatti di collegam. costolone - piastra al muro (420*300*15) |  | 6 | [5 empty] | 89.586 | 0.00189 | 0.01134
fazzoletti di irrigidimento (passo 80 cm):
l=60mm 715x250 sp.6mm |  | 14 |  |  | 0.0579 | 0.8106 |  | 38.4224 |  | 0.0048636
|  | 14 |  |  | 0.089 | 1.246 |  | 59.0604 |  | 0.007476
l=60mm 250x250 sp.6mm |  | 14 |  |  | 0.03 | 0.42 |  | 19.908 |  | 0.00252
|  | 14 |  |  | 0.031 | 0.434 |  | 20.5716 |  | 0.002604
l=60mm 200x250 sp.6mm |  | 14 |  |  | 0.027 | 0.378 |  | 17.9172 |  | 0.002268
|  | 14 |  |  | 0.025 | 0.35 |  | 16.59 |  | 0.0021
TOTALE | [7 empty] | 9443.1994
per sfrido e tagli 20% | [7 empty] | 1888.6399
MANTO DI COPERTURA |  | n |  | ml | mq |  | kg/m | kg | mc
stratidel manto di copertura | [5 empty] | 153.22
pianelle |  |  |  | 8.51
1.03
3.91
|  |  | 0.82 | 13.45 |  | 11.029
pedagnola |  |  |  | 10.39
4.76
0.61
15.76
palombelli (11*11) |  | 36 | 0.88 | 31.68 |  |  |  |  | 0.010648 | 0.38333
|  | 17 | 0.88 | 14.96 |  |  |  |  | 0.010648 | 0.18102
|  | 3 | 0.88 | 2.64 |  |  |  |  | 0.010648 | 0.031944
0.59629
gronde |  | 2 |  | 16
discendenti |  | 2 |  | 28
collarini |  | 20
cicogne |  | 28
MURATURA |  | n |  | ml | mq |  | kg/m | kg | mc
murature esterne
retroprospetto | [5 empty] | 41.19
prospetto laterale sx |  |  |  |  | 98.75 | 92.65
prospetto laterale dx | [5 empty] | 16.7
| tot |  |  |  |  | 150.54
cordolo armato
paramento esterno in tufo
lato sx |  |  |  | 10.36 |  | 0.07 |  |  |  | 0.7252 | in sezione mq
lato dx |  |  |  | 10.74 |  | 0.07 |  |  |  | 0.7518
paramento interno in mattoni |  |  | 0.48 | 10.36 | 4.9728 | [5 empty] | in prospetto mq
|  |  | 0.48 | 10.74 | 5.1552
10.128
conglomerato
lato sx |  |  |  | 10.36 |  | 0.42 |  |  |  | 4.3512
lato dx |  |  |  | 10.74 |  | 0.27 |  |  |  | 2.8998
7.251
nuova muratura
lato sx |  |  |  | 0.85 |  | 4.69 |  |  |  | 3.9865 | in prospetto mq
|  |  |  | 0.85 |  | 52.85 |  |  |  | 44.9225 | in prospetto mq
|  |  |  | 10.36 |  | 0.11 |  |  |  | 1.1396 | in sezione mq
lato dx |  |  |  | 5.25 |  | 0.18 |  |  |  | 0.945 | in sezione mq
|  |  |  | 5.25 |  | 1.28 |  |  |  | 6.72 | in sezione mq
| tot | [8 empty] | 57.7136
da demolire
lato dx |  |  |  | 2.18 |  | 6.03 |  |  |  | 13.1454 | in pianta mq
lato sx |  |  |  | 1.7 |  | 2.05 |  |  |  | 3.75 | in pianta mq
|  |  |  | 0.7 |  | 2.94 |  |  |  | 3.64 | in prospetto mq
| tot | [8 empty] | 20.5354
50% per riprese ecc. | [9 empty] | 10.2677
arco da ricostruire
lato sx | [9 empty] | 27 | 3d
muratura
lato sx |  |  | 2.56 | 6.46 |  | 16.5376 |  |  | 0.6 | 9.9226
arco da consolidare
lato dx | [5 empty] | 7.8 |  |  |  | 37 | 3d mc - pianta mq
muri da consolidare
da consolidare muro lato dx |  |  | 10.74 | 18.88 |  | 202.7712 |  |  |  |  | in prospetto mq
da consolidare muro lato sx | [5 empty] | 137.79 |  |  |  |  | in prospetto mq
MURO TRA PRESBITERO E CORO
STRUTTURA METALLICA |  | n |  | ml | mq |  | kg/m | kg | mc
HEB220 |  |  |  | 11.8 |  |  | 71.5 | 843.7
|  |  |  | 9.3 |  |  | 71.5 | 664.95
|  |  |  | 16 |  |  | 71.5 | 1144
HEA200 |  |  |  | 14.5 |  |  | 42.3 | 613.35
|  |  |  | 7.2 |  |  | 42.3 | 304.56
|  |  |  | 7.6 |  |  | 42.3 | 321.48
|  |  |  | 10.2 |  |  | 42.3 | 431.46
|  |  |  | 11.8 |  |  | 42.3 | 499.14
|  |  |  | 8.6 |  |  | 42.3 | 363.78
piatti di ancoraggio al muro (450*350*15-300*350*15) |  | 2 | [5 empty] | 37.3275 | 0.0023625 | 0.004725
|  | 2 | [5 empty] | 24.885 | 0.001575 | 0.00315
| TOT | [6 empty] | 5248.6325
ulteriori piatti 10% tot | [7 empty] | 524.8632
TOTALE | [7 empty] | 5773.4958
per sfrido e tagli 20% | [7 empty] | 1154.6991
MURATURA |  | n |  | ml | mq |  | kg/m | kg | mc
da ricostruire |  |  |  | 1 |  | 96.28 |  |  |  | 96.28 | in prospetto mq
da consolidare | [5 empty] | 11.15 |  |  |  |  | in pianta mq
p1 |  |  | 3.87 | 11.96 |  | 46.2852 |  |  |  |  | in prospetto mq
pt |  |  | 1.81
1.8
|  |  | 3.61 | 14 |  | 50.54 |  |  |  |  | in prospetto mq
| tot |  |  |  |  | 96.8252
CAPPELLE LATERALI
PONTEGGI |  | n |  | ml | mq |  | kg/m | kg | mc
recinzione esterna |  |  |  | 12.08
esterno |  |  |  |  | 362 | 1267
MURATURA |  | n |  | ml | mq |  | kg/m | kg | mc
murature esterne
cappella dx | [5 empty] | 47
cappella sx | [5 empty] | 143
| tot |  |  |  |  | 190
da consolidare cappelle laterali muri |  | 2 | 11.21 | 5.71 |  | 128.0182 |  |  |  |  | in prospetto mq
da consolidare ambienti sopra cappelle laterali-muri |  | 2 | 11.75 | 4.62 |  | 108.57 |  |  |  |  | in prospetto mq
MANTO DI COPERTURA |  | n |  | ml | mq |  | kg/m | kg | mc
cappella lato dx | [5 empty] | 15.89
cappella lato sx | [5 empty] | 20.53
pianelle
sx |  |  |  | 5.01
ds |  |  |  | 3.64
|  |  | 0.82 | 8.65 |  | 7.093
pedagnola
sx |  |  |  | 5.01
ds |  |  |  | 3.64
8.65
palombelli (11*11) |  | 18 | 0.88 | 15.84 |  |  |  |  | 0.010648 | 0.19166
|  | 13 | 0.88 | 11.44 |  |  |  |  | 0.010648 | 0.13842
|  |  |  | 27.28 | [5 empty] | 0.33009
gronde
sx |  |  |  | 5.01
ds |  |  |  | 3.64
discendenti |  | 2 | 10.9 | 21.8
collarini |  | 14
cicogne |  | 15
struttura
4 IPE 180 ciascuna cappella |  | 8 |  | 2.73 |  |  | 18.8 | 410.592
ulteriori piatti 10% tot | [7 empty] | 41.0592
| tot | [6 empty] | 451.6512
per sfrido e tagli 20% | [7 empty] | 90.3302
CORO
PONTEGGI |  | n |  | ml | mq |  | kg/m | kg | mc
recinzione esterna |  |  |  | 54.91
esterno1 ANNO |  |  | 18.22 | 54.91 | 1000.4602 | 3501.6107
interno perimetrale |  |  | 19.21 | 54.83 | 1053.2843 | 3686.495
interno |  |  |  |  | 389.4 | 1362.9
8551.0058
esterno 3 ANNO |  |  | 14.68 | 54.91 | 389.4 | 1362.9
STRUTTURE METALLICHE DI COPERTURA |  | n |  | ml | mq |  | kg/m | kg | mc
2 capriate:
puntone:
2 UPN220 |  | 2 | 14.93 | 29.86 |  |  | 29.4 | 877.884
catena:
2 UPN220 |  | 2 | 12 | 24 |  |  | 29.4 | 705.6
tiranti:
2 UPN120 |  | 4 | 0.7 | 2.8 |  |  | 13.3 | 37.24
|  | 4 | 1.2 | 4.8 |  |  | 13.3 | 63.84
|  | 4 | 1.14 | 4.56 |  |  | 13.3 | 60.648
|  | 4 | 1.66 | 6.64 |  |  | 13.3 | 88.312
|  | 4 | 1.7 | 6.8 |  |  | 13.3 | 90.44
|  | 4 | 2.53 | 10.12 |  |  | 13.3 | 134.596
|  | 2 | 2.25 | 4.5 |  |  | 13.3 | 59.85
TOT 2 capriate | [7 empty] | 4236.82
piatti ancoraggio
|  | 6 |  |  | 0.27 | 1.62 |  | 191.97 |  | 0.0243
|  | 2 |  |  | 0.23 | 0.46 |  | 54.51 |  | 0.0069
|  | 2 |  |  | 0.38 | 0.76 |  | 90.06 |  | 0.0114
|  | 2 |  |  | 0.41 | 0.82 |  | 97.17 |  | 0.0123
|  | 1 |  |  | 0.23 | 0.23 |  | 27.255 |  | 0.00345
|  | 1 |  |  | 0.56 | 0.56 |  | 66.36 |  | 0.0084
|  | 2 |  |  | 0.45 | 0.9 |  | 106.65 |  | 0.0135
TOT 2 capriate | [7 empty] | 1267.95
2 capriate zoppe:
puntone:
2 UPN220 |  | 2 | 9.01 | 18.02 |  |  | 29.4 | 529.788
catena:
2 UPN220 |  | 2 | 7.84 | 15.68 |  |  | 29.4 | 460.992
tiranti:
2 UPN120 |  | 2 | 0.67 | 1.34 |  |  | 13.3 | 17.822
|  | 2 | 1.49 | 2.98 |  |  | 13.3 | 39.634
|  | 2 | 1.17 | 2.34 |  |  | 13.3 | 31.122
|  | 2 | 1.99 | 3.98 |  |  | 13.3 | 52.934
|  | 2 | 1.64 | 3.28 |  |  | 13.3 | 43.624
|  | 2 | 2.73 | 5.46 |  |  | 13.3 | 72.618
TOT 2 capriate | [7 empty] | 2497.068
puntone:
HEB220 |  | 1 |  | 6.91 |  |  | 71.5 | 494.065
TOTALE | [7 empty] | 2991.133
piatti ancoraggio
|  | 1 |  |  | 0.38 | 0.38 |  | 45.03 |  | 0.0057
|  | 3 |  |  | 0.27 | 0.81 |  | 95.985 |  | 0.01215
|  | 1 |  |  | 0.23 | 0.23 |  | 27.255 |  | 0.00345
|  | 1 |  |  | 0.37 | 0.37 |  | 43.845 |  | 0.00555
|  | 1 |  |  | 0.44 | 0.44 |  | 52.14 |  | 0.0066
|  | 1 |  |  | 0.23 | 0.23 |  | 27.255 |  | 0.00345
|  | 1 |  |  | 0.068 | 0.068 |  | 8.058 |  | 0.00102
TOT 2 capriate | [7 empty] | 599.136
contoventi: Ø26 |  | 6 | 6.14 | 40.524 |  |  | 4.17 | 25.6038
|  | 6 | 5.37 | 35.442 |  |  | 4.17 | 22.3929
travi secondarie: HEA200
|  | 10 | 6.18 | 61.8 |  |  | 42.3 | 2614.14
|  | 10 | 4.91 | 49.1 |  |  | 42.3 | 2076.93
|  | 1 | 5.41 | 5.41 |  |  | 42.3 | 228.843
|  | 1 | 4.08 | 4.08 |  |  | 42.3 | 172.584
|  | 1 | 2.75 | 2.75 |  |  | 42.3 | 116.325
|  | 1 | 1.43 | 1.43 |  |  | 42.3 | 60.489
|  | 1 | 1.39 | 1.39 |  |  | 42.3 | 58.797
|  | 1 | 2.68 | 2.68 |  |  | 42.3 | 113.364
|  | 1 | 3.98 | 3.98 |  |  | 42.3 | 168.354
|  | 1 | 5.27 | 5.27 |  |  | 42.3 | 222.921
|  | 2 | 5.69 | 11.38 |  |  | 42.3 | 481.374
|  | 2 | 4.27 | 8.54 |  |  | 42.3 | 361.242
|  | 2 | 2.85 | 5.7 |  |  | 42.3 | 241.11
|  | 2 | 1.43 | 2.86 |  |  | 42.3 | 120.978
TOT travi secondarie | [7 empty] | 7037.451
piastre ancoraggio catene di controvento (170*120*15) |  | 48 | [5 empty] | 116.0352 | 0.000306 | 0.014688
piastre ancoraggio travi secondarie muro (400*300*12) |  | 10 | [5 empty] | 113.76 | 0.00144 | 0.0144
piastre ancoraggio trav sec |  | 100 |  |  | 0.03 | 3 |  | 284.4 |  | 0.036
piastra di ancoraggio puntone capriata muro(600*600*3) |  | 6 | [5 empty] | 511.92 | 0.0108 | 0.0648
TOTALE | [7 empty] | 17206.6019
per sfrido e tagli 20% | [7 empty] | 3441.3204
MANTO DI COPERTURA |  | n |  | ml | mq |  | kg/m | kg | mc
stratidel manto di copertura | [5 empty] | 280.35
pianelle |  |  | 0.82 | 41.16 |  | 33.7512
pedagnola |  |  |  | 51.85
palombelli (11*11) |  | 172 | 0.88 | 151.36 |  |  |  |  | 0.010648 | 1.8315
gronde |  |  |  | 51.85
discendenti |  |  | 10.58
15
15
40.58
collarini |  | 30
cicogne |  | 90
MURATURA |  | n |  | ml | mq |  | kg/m | kg | mc
murature esterne | [12 empty] | 89
retroprospetto | [5 empty] | 220.4 | [6 empty] | 88.42
prospetto laterale sx |  |  |  |  | 186.92 | 182.22 | [6 empty] | 74.79
prospetto laterale dx |  |  |  |  | 263.08 | 258.38 | [6 empty] | 252.21
| tot |  |  |  |  | 661
da demolire
lato sx |  |  |  | 0.89 |  | 42.69 |  |  |  | 37.9941 | in pianta mq
lato dx |  |  |  | 1.17 |  | 15.83 |  |  |  | 18.5211 | in pianta mq
cordolo armato
paramento esterno in tufo
lato sx |  |  |  | 50.65 |  | 0.07 |  |  |  | 3.5455 | in sezione mq
paramento interno in mattoni |  |  | 0.48 | 44.51 | 21.3648 |  |  |  |  | 2.9911 | in prospetto mq
conglomerato
|  |  |  | 0.48 |  | 58.51 |  |  | 28.0848 | 21.5482
nuova muratura
lato sx |  |  |  | 17.95 |  | 0.71 |  |  |  | 12.7445 | in sezione mq
|  |  |  | 17.95 |  | 0.29 |  |  |  | 5.2055
lato dx |  |  |  | 17.88 |  | 0.68 |  |  |  | 12.1584
|  |  |  | 17.88 |  | 0.25 |  |  |  | 4.47
fondo |  |  |  | 14.83 |  | 4.1 |  |  |  | 60.803
|  |  |  | 14.83 |  | 0.33 |  |  |  | 4.8939
| tot | [8 empty] | 100.2753
muri da consolidare
da consolidare muro lato dx | [5 empty] | 233.66 |  |  |  |  | in prospetto mq
da consolidare muro lato sx | [5 empty] | 233.66 |  |  |  |  | in prospetto mq
da consolidare muro di fondo | [5 empty] | 126.92 |  |  |  |  | in prospetto mq
| tot |  |  |  |  | 594.24
INFISSI
|  | n |  | ml | mq |  | kg/m | kg | mc
ponteggi
prospetto principlae |  |  |  |  | 107.4 | 214.8 |  |  |  |  | 2 giunti lato sx
prospetto laterale sx-infisso g |  |  |  |  | 44.24 | 88.48
prospetto laterale sx-infisso f |  |  |  |  | 50.53 | 101.06
prospetto laterale sx-infisso c |  |  |  |  | 62.45 | 124.9
prospetto laterale sx-infissi d-e |  |  |  |  | 408.94 | 1431.29 |  |  |  |  | 3,5 giunti lato dx
prospetto laterale dx-infisso g |  |  |  |  | 65.83 | 230.405
prospetto laterale dx-infisso c |  |  |  |  | 83 | 290.5
prospetto laterale dx-infissi d-e |  |  |  |  | 343.92 | 1203.72
TOTALE |  |  |  |  | 1166.31 | 3685.155
infissi
tipo A |  | 1 |  | 27.45 | 11.5 | 11.5
tipo C |  | 2 |  | 23.77 | 8.7 | 17.4
tipo D |  | 6 |  | 21.9 | 7 | 42
tipo E |  | 6 |  | 10.89 | 2.3 | 13.8
tipo F |  | 1 |  | 20.57 | 6.1 | 6.1
tipo G |  | 2 |  | 15.6 | 4.7 | 9.4
TOTALE INFISSI |  | 18 |  | 120.18 |  | 100.2 | 2764.14
infissi apribili
tipo C |  | 2 |  |  | 8.7 | 17.4
tipo D |  | 4 |  |  | 7 | 28
tipo F |  | 1 |  |  | 6.1 | 6.1
|  | 7 |  |  |  | 51.5
GRADONATA
|  | n |  | ml | mq |  | kg/m | kg | mc
pavimento nartece | [5 empty] | 189.54
gradonata esistente - ne manca la metà
6 pedate | [5 empty] | 8.21
6 alzte |  |  | 1.04 | 2.34 |  | 2.4336
11 pedate | [5 empty] | 175.56
12 alzate |  |  | 2 | 28.2 |  | 56.4
| tot |  |  |  |  | 242.6036
balaustra
lato dx | [5 empty] | 4.2
parte sommitale |  |  | 0.6 | 9.56 |  | 5.736
lato sx | [5 empty] | 8.16
| tot |  |  |  |  | 18.096
nuova gradonata
12 pedate | [5 empty] | 237.31
12 alzate |  |  | 2.16 | 31.87 |  | 68.8392
| tot |  |  |  |  | 306.1492
balaustra
lato dx | [5 empty] | 6.9
parte sommitale |  |  | 0.6 | 12.4 |  | 7.44
lato sx | [5 empty] | 6.2
| tot |  |  |  |  | 20.54
mratura gradonata | [9 empty] | 150
108035.9

## 1 ANNO
| Descrizione delle opere | Udm | importo unitario | quantità | TOTALI | Note
CAP. A
PRESBITERIO E MURO
DEMOLIZIONI E RIMOZIONI
A25029 | Demolizione di muratura, anche voltata, di spessore superiore ad una testa, eseguita a mano, compresa la cernita ed accantonamento del materiale di recupero da riutilizzare:
A25029c | muratura in pietrame | mc | 122.14 | 20 | 2442.8 | senza metrico
A25030 | Taglio a forza di muratura, anche voltata, di spessore superiore ad una testa, eseguito a mano, per ripresa in breccia, a piccoli tratti, apertura di vani ed eliminazione di riseghe: |  |  |  |  | con 50% in più
A25030c | muratura in pietrame | mc | 267.03 | 30.8031 | 8225.3518
| TOTALE DEMOLIZIONI E RIMOZIONI |  |  |  | 10668.1518
TRASPORTI
A25122 | Scofanatura a spalla d'uomo o insacchettatura di materiali di qualsiasi natura e consistenza, provenienti da demolizioni, su percorsi non carriolabili, fino al luogo di deposito, in attesa del trasporto allo scarico, compreso oneri di superamento dislivelli | mc | 66.21 | 100 | 6621 | ?????????
A25121 | Tiro in alto o calo in basso di materiali a mezzo di elevatore meccanico compreso l'onere di carico e scarico dei materiali:
A25121b | valutazione a volume | mc | 30.82 | 100 | 3082
F-00003-02 | Scarriolatura di materiali terrosi, calcinosi e simili entro l'ambito dell'area di cantiere, fino al luogo di deposito provvisorio (entro 50 mt.), in attesa del trasporto allo scarico. | mc | 33.71 | 100 | 3371
A25120 | Compenso alla scarriolatura, per disagio dovuto a dislivelli e percorso lungo | mc | 13.91 | 100 | 1391
A25118 | Movimentazione nell'area di cantiere di materiali di risulta provenienti da lavorazioni di demolizioni con uso di mezzi meccanici di piccole dimensioni, per accumulo in luogo di deposito provvisorio, in attesa del trasporto allo scarico | mc | 20.84 | 100 | 2084
A25116 | Trasporto a discarica controllata di materiali di risulta, provenienti da demolizioni, con motocarro di portata fino a 1 mc, o mezzo di uguali caratteristiche, compresi carico, viaggio di andata e ritorno e scarico con esclusione degli oneri di discarica | mc | 66.56 | 100 | 6656
F-00003-06 | Compenso al trasporto allo scarico per disagio di traffico cittadino e per orario obbligato | mc | 5.8 | 100 | 580
F-00003-07 | Compenso al trasporto per discariche autorizzate per conferimento di materiale di risulta proveniente da demolizioni: rifiuti assimilabili agli urbani (calcinacci, terre, laterizi, ecc.) | mc | 9.66 | 100 | 966
F-00003-08 | Compenso addizionale per avvicinamento dei materiali da impiegare nell'esecuzione dei lavori, per passaggio obbligato attraverso corpi di fabbrica o comunque difficoltosi. | kg | 0.05 | 50000 | 2500
| TOTALE TRASPORTI |  |  |  | 27251
MURATURA PRESBITERIO E MURO TRA PRESBITERIO E CORO
CAP01OC | Rimozione di depositi superficiali coerenti, concrezioni, incrostazioni e macchie solubili mediante irrorazione con impianto di nebulizzazione per sola acqua o per acqua e aria; inclusi gli oneri relativi al montaggio dell'impianto, alla protezione delle superfici circostanti mediante sistema di raccolta e deflusso delle acque di scarico e alla successiva rimozione meccanica dei depositi solubilizzati mediante pennellesse, spazzole, bisturi, specilli, su opere situate in ambienti esterni: |  |  |  |  | sup-muri da conslidare + muro in pianta curcio + arco dx in pianta
15061 | depositi compatti e molto aderenti alle superfici:
015061b | su travertino e tufo | mq | 145.93 | 359.5112 | 52463.4694
015061c | decremento per superfici maggiori di 10 mq | % | 10 |  | -5246.3469
A65003 | Revisione e restauro di paramento in pietra locale ad opera incerta comprendente scarnitura delle vecchie malte ammalorate con l'onere della salvaguardia dei tratti in buono stato di conservazione, successivo lavaggio e spazzolatura con spazzole di saggina, stuccatura delle connessure con malta additivata con resina acrilica per maggior tenuta anche negli strati esigui, spazzolatura finale e predisposizione per i trattamenti di patinatura e protezione:
A65003a | con sostituzione degli elementi in pietra non recuperabili e l'incremento di quelle completamente mancanti fino al 20% per ogni mq di paramento, stuccatura delle connessure con malta idraulica e inerti, appropriati alla malta originaria | mq | 94.58 | 359.5112 | 34002.5693
CAP01OC | Disinfezione da colonie di microrganismi autotrofi o/e eterotrofi mediante applicazione di biocida e successiva rimozione meccanica, su opere situate sia in ambienti esterni sia in ambienti interni; da valutare al mq sui mq effettivamente interessati dal fenomeno, esclusi gli oneri relativi al fissaggio delle superfici circostanti in pericolo di caduta, nel caso di pellicole:
15056 | a pennello, a spruzzo o con siringhe:
015056a | su marmo, calcari duri, brecce, arenarie, calcari teneri | mq | 92.47 | 359.5112 | 33244.0007
CAP01OC | Disinfestazione mediante applicazione di biocida e rimozione manuale della vegetazione superiore; esclusi gli oneri relativi al fissaggio delle superfici circostanti in pericolo di caduta, su tutti i tipi di opere in pietra situate in ambienti esterni:
15052 | vegetazione fortemente radicata: |  |  |  |  | sull'arco dx e muro curcio
015052b | al mq di intervento | mq | 134.83 | 18.95 | 2555.0285
CAP01OC | Protezione superficiale di manufatti e monumenti in pietra per rallentarne il degrado; da valutare al mq su tutti i mq:
15146 | con stesura di scialbo pigmentato, su tutti i tipi di pietra situati in ambienti esterni |  |  |  |  | muratura esterna
015146a | superfici poco lavorate | mq | 14.7 | 359.5112 | 5284.8146
F-00015-05 | Patinatura delle superfici in pietra con ossidi e solfati in soluzione compreso l'onere della variazione policromatica dovuta ai vari tipi d'invecchiamento delle superfici causati dagli agenti atmosferici. | mq | 28.55 | 359.5112 | 10264.0448
15059 | Trattamento finale preventivo mediante applicazione di biocida contro la formazione di attacchi di microorganismi autotrofi; da eseguire su tutti i tipi di opere in pietra mediante un ciclo di applicazione | mq | 11.88 | 359.5112 | 4270.9931 | su tutto
opere di consolidamento
A95070 | Rigenerazione delle malte degradate dei nuclei murari, sia verticali che orizzontali, mediante esecuzione di fori del diametro 8 ÷ 10 mm e della lunghezza massima di 15 cm e successiva iniezione di malta idraulica premiscelata composta da leganti idraulici ad alta resistenza meccanica e a basso contenuto di sali solubili, quarzi finissimi, pozzolana, additivi fluidificanti, ritentivi ed aeranti. Valutata a foro di iniezione | cad | 9.69 | 1797.556 | 17418.3176
CAPA9OC | Perforazioni di muratura di qualsiasi genere e spessore tramite sonda elettrica a rotazione, sia a secco che con getto d'acqua, per inserimento di catene, barre, tiranti metallici e simili, compreso ogni onere e magistero di approntamento del macchinario e consumi per fori di lunghezza fino a 20 m:
A95013 | su muratura di tufo, mattoni e simili:
A95013b | diametro foro 70 ÷ 100 mm | m | 108.71 | 300 | 32613 | ????????????
A95015 | sovrapprezzo alle perforazioni per esecuzione dei fori in murature di scarsa coesione e pericolanti | m | 30.45 | 300 | 9135
A95068 | Iniezioni di boiacca fluida di cemento tipo 32.5, anche nelle perforazioni, per consolidamento di murature fatiscenti compresi materiali ed attrezzature necessarie, applicazione del tubetto portagomma e sua rimozione a fine lavoro, lavaggio della parete con acqua a pressione; valutate al kg di boiacca iniettata | kg | 1.44 | 12000 | 17280 | consolidamento armato
A95047 | barre di acciaio alettato o ritorto, ad aderenza migliorata, con carico di snervamento a 50 kg/mmq, per esecuzione di cuciture a consolidamento di murature lesionate, fornite e poste in opera nelle predisposte sedi e fissate con fluido cementizio, da pagarsi a parte, compreso lo sfrido ed il taglio a misura per qualsiasi diametro della barre | kg | 3.7 | 750 | 2775
nuova muratura presbiterio
CAPA6OC | Muratura in elevazione formata da pietrame tufaceo in scaglioni sbozzati al martellone e malta, di qualsiasi genere e spessore compreso ogni magistero per immorsature, spigoli, riseghe, ecc.: |  |  |  |  | tot nuova muratura + paramento esterno per cordolo sui 2 lati
A65011 | con fornitura del pietrame, muratura ai piani superiori:
A65011b | con malta bastarda | mc | 334.71 | 59.1906 | 19811.6857
A65020 | Sovrapprezzo alle voci murature in pietrame per l'esecuzione faccia a vista comprendente la lavorazione dei blocchi presi a seconda della necessità della tessitura muraria, l'allineamento in fase di realizzazione e la stuccatura rasata delle connessure:
A65020b | con pietrame tufaceo | mq | 36.82 | 50 | 1841
nuova muratura muro tra presbiterio e coro
CAPA6OC | Muratura di spessore superiore a una testa eseguita con mattoncini tipo “antico” e malta bastarda per esecuzione a piccoli tratti, ripresa di paramenti, archi, spalle, colonne a tutto tondo, ecc., compresi gli oneri per l'esecuzione faccia a vista del paramento esterno: |  |  |  |  | 3/4 nuova muratura
A65045 | con mattoncini realizzati a mano (25 x 12 x 3,2 cm):
A65045b | muratura ai piani superiori | mc | 1095.91 | 72.21 | 79135.6611
CAPA6OC | Muratura in elevazione formata da pietrame tufaceo in scaglioni sbozzati al martellone e malta, di qualsiasi genere e spessore compreso ogni magistero per immorsature, spigoli, riseghe, ecc.: |  |  |  |  | 1/4 nuova muratura
A65011 | con fornitura del pietrame, muratura ai piani superiori:
A65011b | con malta bastarda | mc | 334.71 | 24.07 | 8056.4697
F-00010-07 | Intonaco fratazzato stretto con malta fina bastarda, compreso il tiro in alto dei materiali, eseguito anche a piccole zone. | mq | 21.11 | 96.28 | 2032.4708 | sull'interno del muro
F-00010-12 | Applicazione di colletta-stucco romano additivata con resina acrilica tipo primal C33 per formazione di superficie di finitura come l'esistente, previa raschiatura di quella vecchia aftiscente, compreso l'onere degli ornamenti architettonici da finire in ogni loro elemento. | mq | 17.7 | 96.28 | 1704.156
F-00015-01 | Coloritura di superfici intonacate esterne, con tinta a latte di calce e colore con fissativo, a due tonalità compreso la preparazione, imprimitura, campionatura, tinta a tre passate e velature con patinatura finale; tutto a regola d'arte. | mq | 19.07 | 96.28 | 1836.0596
F-00015-03 | Compenso alla voce sulla coloritura delle superfici intonacate, per applicazione di resine acriliche opportunamente miscelate a punto di colore comprendnete: manod i fissativo omogeneizzante, 2 mani di fondo a tinta neutra, manod i colore con spugnatura, profilatura degli elementi architettonici. | mq | 10.63 | 96.28 | 1023.4564
F-00015-04 | Scialbatura di superfici intonacate esterne con prodotti a base di silicati tipo "CAPAROL" del ciclo sylitol comprendente: mano di imprimitura, trattamento di saturazione delle cavillature dell'intonaco, applicazione di mano di sottofondo a colore, velatura finale con KONZEN trat pigmentato applicato a pennello e battuto con la spugna. | mq | 21.63 | 96.28 | 2082.5364
cordolo armato
CAPA6OC | Muratura di mattoni dello spessore di una testa, compresi oneri e magisteri, anche per esecuzione a piccoli tratti, ripresa di paramenti, archi, spalle, ammorsature, colonne a tutto tondo, ecc., necessari a fornire l'opera realizzata a perfetta regola d'arte: |  |  |  |  | muratura ad una testa interna per cordolo (cassaforma)
A65034 | con mattoni pieni comuni, muratura ai piani superiori:
A65034c | con malta bastarda | mq | 55.47 | 10.128 | 561.8002
CAPA3OC | Conglomerato cementizio confezionato in cantiere gettato in opera per operazioni di piccola entità, secondo le prescrizioni tecniche previste compreso il confezionamento, lo spargimento, la vibrazione e quant'altro necessario per dare un'opera eseguita a perfetta opera d'arte, esclusi i soli ponteggi, le casseforme, e ferro di armatura:
A35033 | eseguito con 300 kg di cemento 32.5, 0,4 mc di sabbia e 0,8 mc di ghiaietto:
A35033b | per strutture ai piani superiori | mc | 300.21 | 14.502 | 4353.6454
F-00007-03 | Compenso alla voce precedente per l'esecuzione a campione e per l'impiego di cemento addittivato con antiritiro e idrofugo. | mc | 74.07 | 14.502 | 1074.1631
F-00007-02 | Sovrapprezzo al conglomerato di c.a., per strutture a luce libera, inflesse, a carico di punta od a sagoma irregolare (cordoli con risega o spiovente) e relative casseformi e sostegni. | mc | 113.49 | 14.502 | 1645.832
A35044 | Acciaio in barre del tipo Fe B 32 K, Fe B 38 K, Fe B 44 K per armature di conglomerato cementizio compreso ogni onere per lavoro e taglio a misura, sfridi inclusi, sagomatura e montaggio in opera a regola d'arte con le necessarie legature:
A35044a | per strutture semplici (50 ÷ 60 kg di acciaio per mc di calcestruzzo) | kg | 2.57 | 870.12 | 2236.2084
arco laterale sinistro
A15031 | Centine in legname di abete per formazione di archi e volte semplici, in cemento armato o in muratura, fornite lavorate e poste in opera, compreso ogni onere e magistero per fornire l'opera a regola d'arte, incluso il noleggio per tutta la durata dei lavori, lo smontaggio ed il ritiro del materiale a fine lavori: |  |  |  |  | arco sx + copertura
A15031c | per luci nette da 5 m a 10 m | mq | 128.67 | 250 | 32167.5
A15032 | Sovrapprezzo per formazione di centine in legname di abete per archi e volte a superficie complessa come sesti rialzati o ribassati, crociere o simili:
A15032c | per luci nette da 5 m a 10 m | mq | 37.48 | 250 | 9370
CAPA6OC | Muratura di mattoni dello spessore superiore ad una testa, compresi oneri e magisteri per esecuzione a piccoli tratti, ripresa di paramenti, archi, spalle, ammorsature, colonne a tutto tondo, ecc., effettuati a perfetta regola d'arte:
A65026 | con mattoni pieni comuni, muratura ai piani superiori:
A65026c | con malta bastarda | mc | 415.63 | 9.9226 | 4124.1136
CAPA3OC | Conglomerato cementizio confezionato in cantiere gettato in opera per operazioni di piccola entità, secondo le prescrizioni tecniche previste compreso il confezionamento, lo spargimento, la vibrazione e quant'altro necessario per dare un'opera eseguita a perfetta opera d'arte, esclusi i soli ponteggi, le casseforme, e ferro di armatura:
A35034 | a base di argilla espansa eseguito con 300 kg di cemento 32.5 e 1 mc di argilla espansa:
A35034b | per strutture ai piani superiori | mc | 324.69 | 17.0774 | 5544.874
| TOTALE MURATURA PRESBITERIO |  |  |  | 394661.5235
MANTO DI COPERTURA PRESBITERIO
B35006 | Piccola orditura, fornita e posta in opera compresa l'intestatura, la muratura delle testate e la chiodatura alla struttura sottostante:
B35006b | in legname di castagno | mc | 1452.54 | 0.59629 | 866.1322
B35007 | Formazione di palombello di gronda con sagoma a disegno, eseguito a mano e con l'ausilio di sega a nastro | cad | 8.59 | 56 | 481.04
B35008 | Listello in legno di castagno o larice della sezione di 5 x 3 cm (pedagnola) per terminale del pianellato o del tavolato posto in opera in estremità alle palombelle di gronda | m | 5.58 | 15.76 | 87.9408
B35016 | Pianellato in laterizio fatto a mano posto in opera con colla di calce su struttura lignea già predisposta:
B35016c | con fornitura integrale di elementi nuovi | mq | 50.58 | 11.029 | 557.8468
A55016 | Solaio collaborante, in lamiera di acciaio zincata e grecata con bordi ad incastro speciale di altezza pari a 5 cm, fornito e posto in opera su predisposta armatura in ferro portante da conteggiarsi a parte, compresi agganci, saldature, tagli a misura, sfridi, spezzoni di tondino a cavallo delle testate, getto di conglomerato cementizio preconfezionato per riempitura e per sovrastante soletta di 4 cm, rete elettrosaldata, spianata in malta cementizia di spessore pari ad 1 cm ed ogni altro onere e magistero per dare il solaio finito a regola d'arte secondo i seguenti spessori di lamiera:
A55016b | spessore 10/10 | mq | 60.42 | 153.22 | 9257.5524
A55017 | Sovrapprezzo al solaio collaborante per l'utilizzo di calcestruzzo confezionato in cantiere con betoniera | 15% |  |  | 1388.6329
B25031 | Barriera al vapore costituita da una membrana bitume polimero, spessore 2,5 mm, flessibilità a freddo -5 °C, posta su massetto di sottofondo escluso, previa mano di primer bituminoso, con giunti sovrapposti:
B25031a | armata in poliestere non tessuto | mq | 10.98 | 153.22 | 1682.3556
B35020 | Spalmatura a caldo di bitume ossidato preparato in caldaia ed applicato con spazzoloni in ragione di 1,2 ÷ 1,3 kg/mq | mq | 3.95 | 153.22 | 605.219
CAPB1OC | ISOLAMENTO TERMICO DI COPERTURE INCLINATE
CAPB1OC | Coibentazione termica in estradosso di strutture inclinate, già preparate con orditura in legno, eseguita con pannelli di materiale isolante in:
B15031 | poliuretano espanso di densità pari a 35 kg/mc, con rivestimento superiore in fibra minerale monobitumata ed inferiore in fibra minerale saturata:
B15031a | spessore 30 mm | mq | 12.03 | 153.22 | 1843.2366
B15031b | sovrapprezzo per ogni cm in più di spessore | mq | 2.55 | 306.44 | 781.422
F-00009-02 | Impermeabilizzazione in guaina nera tipo "DERBIGUM" da mm 4 con giunti sovrapposti per cm 10, saldati a caldo con bitume ossidato, con onere di esecuzione difficoltoso, sporti, mistilinee, ecc. | mq | 19.45 | 153.22 | 2980.129
F-00009-03 | Impermeabilizzazione in guaina elastomerica da mm 4, con strato di scaglie di ardesia, con giunti sovrapposti per cm 10, saldata a caldo sulla guaina precedentemente predisposta quale supporto, compreso l'onere di esecuzione difficoltosa, sporti, mistilinee. | mq | 20.2 | 153.22 | 3095.044
B35019 | Spianata di malta cementizia di spessore 1,5 ÷ 2 cm compreso rete sintetica incorporata, per superfici inclinate | mq | 17.66 | 153.22 | 2705.8652
B35023 | Manto di tetto alla romana con tegola piana e coppo, disposto su piani predisposti, compreso murature accessorie di colmi, diagonali, filari saltuari e rasatura perimetrale:
B35023c | con completa fornitura di materiale nuovo fatto a mano | mq | 91.38 | 153.22 | 14001.2436
CAPB3OC | Canali di gronda, converse e scossaline montate in opera compreso pezzi speciali ed ogni altro onere e magistero per dare l'opera finita a regola d'arte con esclusione delle sole cicogne di sostegno per i canali di gronda:
B35086 | sviluppo fino a cm 33:
B35086g | in rame da 8/10 | m | 47.01 | 16 | 752.16
B35093 | Cicogne per sostegno di canali di gronda, montate in opera compreso fissaggio al supporto ed ogni altro onere e magistero per dare l'opera finita a regola d'arte:
B35093b | in rame o acciaio inox | cad | 5.34 | 28 | 149.52
CAPB3OC | Discendenti montati in opera compreso pezzi speciali ed ogni altro onere e magistero per dare l'opera finita a regola d'arte con esclusione dei soli collari di sostegno:
B35094 | diametro fino a 100 mm:
B35094g | in rame da 8/10 | m | 45.04 | 28 | 1261.12
B35096 | Collari per sostegno di discendenti, montate in opera compreso fissaggio al supporto ed ogni altro onere e magistero per dare l'opera finita a regola d'arte:
B35096b | in rame o acciaio inox | cad | 4.92 | 20 | 98.4
| TOTALE MANTO DI COPERTURA PRESBITERIO |  |  |  | 42594.8601
| TOTALE CAP. A |  |  |  | 475175.5353
CAP. B
OPERE PROVVISIONALI
F-00001-17 | Nolo di braccio elevatore meccanico per altezze da m. 25,00 fino a m. 35,00. | gg | 955.69 | 60 | 57341.4
CAPA1OC | Ponteggio a tubo giunto con altezza fino a 20 m, prodotto da azienda in possesso di autorizzazione ministeriale ed eseguito con l'impiego di tubi diametro 48 mm e spessore pari a 3,5 mm, in acciaio zincato o verniciato e giunti realizzati in acciaio spessore minimo 4,75 mm, con adeguata protezione contro le corrosioni, compresi i pezzi speciali, doppio parapetto, protezioni usuali eseguite secondo le norme di sicurezza vigenti in materia, mantovane, ancoraggi ed ogni altro onere e magistero occorrente per dare l'opera finita a perfetta regola d'arte con esclusione dei piani di lavoro da contabilizzarsi a parte. Valutate al giunto secondo le seguenti tipologie di ponteggio ed i relativi aspetti operativi:
A15016 | realizzazioni di limitata difficoltà con un utilizzo di 1,8 giunti/mq e di 1,8 m di tubo per giunto: |  |  |  |  | 3,5 giunti
A15016a | montaggio comprensivo di trasporto, approvvigionamento, scarico, avvicinamento e tiro in alto dei materiali, per i primi 30 giorni | cad | 6.39 | 7407.414 | 47333.3755
A15016b | noleggio per ogni mese o frazione di mese successivo (non inferiore a 25 giorni) alla funzionalità operativa, comprendente il controllo degli ancoraggi, la manutenzione ordinaria e quanto altro occorrente per il mantenimento della sicurezza delle opere finite | cad | 1.12 | 81481.554 | 91259.3405 | 12 MESI
A15019 | Smontaggio a fine lavoro compreso calo in basso, valutato al giunto per qualsiasi tipologia di ponteggio:
A15019a | con accantonamento provvisorio, carico e trasporto di allontanamento dal cantiere | cad | 2.35 | 7407.414 | 17407.4229
A15021 | Sovrapprezzo alla realizzazione di ponteggio a tubo giunto, per esecuzione oltre i 20 m dal piano di campagna, per ponteggi di servizio o simili, sia semplici che complessi, incluso il progetto esecutivo e la relazione tecnica, valutato al giunto:
A15021a | da 20 m a 30 m | cad | 1.23 | 7407.414 | 9111.1192
A15025 | Noleggio di piano di lavoro per ponteggi costituito da tavole metalliche prefabbricate od in legno di abete, spessore 50 mm, e tavola fermapiede valutato a mq di proiezione verticale della facciata: |  |  |  |  | palancato proiezione verticale
A15025a | per i primi 30 giorni, compreso ogni onere e magistero di approvvigionamento, montaggio, manutenzione, smontaggio e ritiro dal cantiere a fine lavori | mq | 2.58 | 1891.524 | 4880.1319
A15025b | per ogni mese o frazione di mese successivo (non inferiore a 25 giorni) | mq | 0.76 | 20806.764 | 15813.1406
A15024 | Noleggio di piano di lavoro per ponteggi costituito da tavole metalliche prefabbricate od in legno di abete, spessore 50 mm, e tavola fermapiede, valutato a mq di superficie del piano di lavoro (proiezione orizzontale): |  |  |  |  | palancato proiezione orizontale
A15024a | per i primi 30 giorni, compreso ogni onere e magistero di approvvigionamento, montaggio, manutenzione, smontaggio e ritiro dal cantiere a fine lavori | mq | 5.15 | 224.88 | 1158.132
A15024b | per ogni mese o frazione di mese successivo (non inferiore a 25 giorni) | mq | 1.52 | 2473.68 | 3759.9936
F-00001-24 | Nolo di stuoie di protezione da applicarsi sui ponteggi in vista, compreso la rimozione a fine lavori, per tutta la durata dei lavori | mq | 5.41 | 1891.524 | 10233.1448
F-00001-20 | Recinzione dell'impianto di cantiere mediante sottomisure in abete | mq | 20.61 | 24.52 | 505.3572
SR5078 | Puntello metallico regolabile articolato alle estremità, con altezza fino a 3,6 m dal piano di appoggio, e sovrastante prima orditura costituita da morali di abete, per il sostegno provvisorio di pannelli prefabbricati o strutture metalliche:
SR5078a | costo di utilizzo dell'attrezzatura per un mese | cad | 0.68 | 1600 | 1088 |  | 8mesi
SR5078b | per ogni montaggio e smontaggio dell'attrezzatura | cad | 5.02 | 600 | 3012
| TOTALE OPERE PROVVISIONALI |  |  |  | 262902.5583
TRASPORTI
A25121 | Tiro in alto o calo in basso di materiali a mezzo di elevatore meccanico compreso l'onere di carico e scarico dei materiali: |  |  |  |  | compensi!!!!!!!!!!!
A25121b | valutazione a volume | mc | 30.82 | 120 | 3698.4
STRUTTURE METALLICHE DI COPERTURA PRESBITERIO
strutture di copertura
CAPC1OC | Carpenteria metallica per strutture semplici di solai e simili costituita in travi di ferro (profilati) di qualsiasi tipo, incluso pezzi speciali (piastre, squadre, tiranti, ecc.), sfridi, saldature, fori, mano di antiruggine, muratura delle testate nelle apposite sedi e movimentazione del materiale in cantiere:
C15007 | travi di altezza fino a 220 mm:
C15007a | con fornitura delle travi | kg | 3.47 | 6043.5756 | 20971.2073
C15008 | travi di altezza oltre i 220 mm:
C15008a | con fornitura delle travi | kg | 4.45 | 781.392 | 3477.1944
C15013 | Catene, cerchiature e simili, in ferro lavorato di qualsiasi profilatura e sezione fornite e poste in opera incluso pezzi speciali, tagli a misura e sfridi, saldature, mano di antiruggine, murature di ancoraggio; esclusi gli oneri relativi al taglio delle murature per la sede degli elementi in oggetto | kg | 8.32 | 3236.4228 | 26927.0377
C13060 | Bulloneria in acciaio inox antisvitamento | cad | 1.28 | 500 | 640
N.P. | Fornitura di tirafondi per l'ancoraggio delle strutture metalliche di copertura alla sommità delle murature, realizzati mediante barre tonde di acciaio di qualsiasi diametro e qualsiasi qualità, filettati in testa per una adeguata lunghezza, e dotati di un sistema di aggrappaggio al calcestruzzo realizzato in uno dei seguenti modi:
| - ganci ricavati con ripiegatura dei tirafondi impegnati su barrotti in ferro tondo; - piastre in ferro piatto saldate all'estremità' inferiore dei tirafondi; - barre in profilati UPN o HE collegate all'estremità' inferiore dei tirafondi. Sono compresi: la contropiastra a perdere da utilizzare come dima per il posizionamento dei tirafondi; i dadi; gli spessori di aggiustaggio per la posa della struttura metallica. E' compreso quanto altro occorre per dare i tirafondi finiti. | kg | 4.1 | 255 | 1045.5
costoloni
C15013 | Catene, cerchiature e simili, in ferro lavorato di qualsiasi profilatura e sezione fornite e poste in opera incluso pezzi speciali, tagli a misura e sfridi, saldature, mano di antiruggine, murature di ancoraggio; esclusi gli oneri relativi al taglio delle murature per la sede degli elementi in oggetto | kg | 8.32 | 1270.4489 | 10570.1351
N.P. | Sovrapprezzo alle carpenterie metalliche per prove di assemblaggio in officina e a piè d'opera atte a consentire il tiro in alto di strutture composte complesse in presenza di irregolarità del piano di posa preesistente | kg | 0.62 | 11586.8393 | 7183.8404
C15011 | Sovrapprezzo alle carpenterie metalliche, semplici e composte, per le difficoltà di movimentazione e per la maggior cura nel caso di lavori da effettuarsi in ambienti ristretti e di interesse storico-artistico | kg | 0.97 | 11586.8393 | 11239.2341
C15012 | Sovrapprezzo alle carpenterie metalliche, semplici e composte, nei casi in cui la movimentazione in cantiere del materiale si svolga in ambienti ristretti richiedendo il preponderante intervento di manodopera per i trasporti ed il tiro in alto | kg | 0.58 | 11586.8393 | 6720.3668
| TOTALE STRUTTURE METALLICHE DI COPERTURA PRESBITERIO |  |  |  | 88774.5158
STRUTTURE METALLICHE MURO TRA PRESBITERIO E CORO
CAPC1OC | Carpenteria metallica per strutture semplici di solai e simili costituita in travi di ferro (profilati) di qualsiasi tipo, incluso pezzi speciali (piastre, squadre, tiranti, ecc.), sfridi, saldature, fori, mano di antiruggine, muratura delle testate nelle apposite sedi e movimentazione del materiale in cantiere:
C15007 | travi di altezza fino a 220 mm:
C15007a | con fornitura delle travi | kg | 3.47 | 5186.42 | 17996.8774
C15013 | Catene, cerchiature e simili, in ferro lavorato di qualsiasi profilatura e sezione fornite e poste in opera incluso pezzi speciali, tagli a misura e sfridi, saldature, mano di antiruggine, murature di ancoraggio; esclusi gli oneri relativi al taglio delle murature per la sede degli elementi in oggetto | kg | 8.32 | 1741.7749 | 14491.5672
C13060 | Bulloneria in acciaio inox antisvitamento | cad | 1.28 | 350 | 448
N.P. | Fornitura di tirafondi per l'ancoraggio delle strutture metalliche di copertura alla sommità delle murature, realizzati mediante barre tonde di acciaio di qualsiasi diametro e qualsiasi qualità, filettati in testa per una adeguata lunghezza, e dotati di un sistema di aggrappaggio al calcestruzzo realizzato in uno dei seguenti modi:
| - ganci ricavati con ripiegatura dei tirafondi impegnati su barrotti in ferro tondo; - piastre in ferro piatto saldate all'estremità' inferiore dei tirafondi; - barre in profilati UPN o HE collegate all'estremità' inferiore dei tirafondi. Sono compresi: la contropiastra a perdere da utilizzare come dima per il posizionamento dei tirafondi; i dadi; gli spessori di aggiustaggio per la posa della struttura metallica. E' compreso quanto altro occorre per dare i tirafondi finiti. | kg | 4.1 | 150 | 615
N.P. | Sovrapprezzo alle carpenterie metalliche per prove di assemblaggio in officina e a piè d'opera atte a consentire il tiro in alto di strutture composte complesse in presenza di irregolarità del piano di posa preesistente | kg | 0.62 | 7078.1949 | 4388.4808
C15011 | Sovrapprezzo alle carpenterie metalliche, semplici e composte, per le difficoltà di movimentazione e per la maggior cura nel caso di lavori da effettuarsi in ambienti ristretti e di interesse storico-artistico | kg | 0.97 | 7078.1949 | 6865.8491
C15012 | Sovrapprezzo alle carpenterie metalliche, semplici e composte, nei casi in cui la movimentazione in cantiere del materiale si svolga in ambienti ristretti richiedendo il preponderante intervento di manodopera per i trasporti ed il tiro in alto | kg | 0.58 | 7078.1949 | 4105.353
| TOTALE STRUTTURE METALLICHE MURO TRA PRESBITERIO E CORO |  |  |  | 48911.1275
| TOTALE CAP. B |  |  |  | 400588.2016

## 2 ANNO
| Descrizione delle opere | Udm | importo unitario | quantità | TOTALI | Note
CAP. A
CORO
DEMOLIZIONI E RIMOZIONI
A25030 | Taglio a forza di muratura, anche voltata, di spessore superiore ad una testa, eseguito a mano, per ripresa in breccia, a piccoli tratti, apertura di vani ed eliminazione di riseghe:
A25030c | muratura in pietrame | mc | 267.03 | 56.5152 | 15091.2539
| TOTALE DEMOLIZIONI E RIMOZIONI |  |  |  | 15091.2539
TRASPORTI
A25122 | Scofanatura a spalla d'uomo o insacchettatura di materiali di qualsiasi natura e consistenza, provenienti da demolizioni, su percorsi non carriolabili, fino al luogo di deposito, in attesa del trasporto allo scarico, compreso oneri di superamento dislivelli | mc | 66.21 | 100 | 6621
A25121 | Tiro in alto o calo in basso di materiali a mezzo di elevatore meccanico compreso l'onere di carico e scarico dei materiali:
A25121b | valutazione a volume | mc | 30.82 | 100 | 3082
F-00003-02 | Scarriolatura di materiali terrosi, calcinosi e simili entro l'ambito dell'area di cantiere, fino al luogo di deposito provvisorio (entro 50 mt.), in attesa del trasporto allo scarico. | mc | 33.71 | 100 | 3371
A25120 | Compenso alla scarriolatura, per disagio dovuto a dislivelli e percorso lungo | mc | 13.91 | 100 | 1391
A25118 | Movimentazione nell'area di cantiere di materiali di risulta provenienti da lavorazioni di demolizioni con uso di mezzi meccanici di piccole dimensioni, per accumulo in luogo di deposito provvisorio, in attesa del trasporto allo scarico | mc | 20.84 | 100 | 2084
A25116 | Trasporto a discarica controllata di materiali di risulta, provenienti da demolizioni, con motocarro di portata fino a 1 mc, o mezzo di uguali caratteristiche, compresi carico, viaggio di andata e ritorno e scarico con esclusione degli oneri di discarica | mc | 66.56 | 100 | 6656
F-00003-06 | Compenso al trasporto allo scarico per disagio di traffico cittadino e per orario obbligato | mc | 5.8 | 100 | 580
F-00003-07 | Compenso al trasporto per discariche autorizzate per conferimento di materiale di risulta proveniente da demolizioni: rifiuti assimilabili agli urbani (calcinacci, terre, laterizi, ecc.) | mc | 9.66 | 100 | 966
F-00003-08 | Compenso addizionale per avvicinamento dei materiali da impiegare nell'esecuzione dei lavori, per passaggio obbligato attraverso corpi di fabbrica o comunque difficoltosi. | kg | 0.05 | 100000 | 5000
| TOTALE TRASPORTI |  |  |  | 29751
MURATURA CORO
CAP01OC | Rimozione di depositi superficiali coerenti, concrezioni, incrostazioni e macchie solubili mediante irrorazione con impianto di nebulizzazione per sola acqua o per acqua e aria; inclusi gli oneri relativi al montaggio dell'impianto, alla protezione delle superfici circostanti mediante sistema di raccolta e deflusso delle acque di scarico e alla successiva rimozione meccanica dei depositi solubilizzati mediante pennellesse, spazzole, bisturi, specilli, su opere situate in ambienti esterni: |  |  |  |  | sup-muri da conslidare
15061 | depositi compatti e molto aderenti alle superfici:
015061b | su travertino e tufo | mq | 145.93 | 594.24 | 86717.4432
015061c | decremento per superfici maggiori di 10 mq | % | 10 |  | -8671.7443
A65003 | Revisione e restauro di paramento in pietra locale ad opera incerta comprendente scarnitura delle vecchie malte ammalorate con l'onere della salvaguardia dei tratti in buono stato di conservazione, successivo lavaggio e spazzolatura con spazzole di saggina, stuccatura delle connessure con malta additivata con resina acrilica per maggior tenuta anche negli strati esigui, spazzolatura finale e predisposizione per i trattamenti di patinatura e protezione:
A65003a | con sostituzione degli elementi in pietra non recuperabili e l'incremento di quelle completamente mancanti fino al 20% per ogni mq di paramento, stuccatura delle connessure con malta idraulica e inerti, appropriati alla malta originaria | mq | 94.58 | 594.24 | 56203.2192
CAP01OC | Disinfezione da colonie di microrganismi autotrofi o/e eterotrofi mediante applicazione di biocida e successiva rimozione meccanica, su opere situate sia in ambienti esterni sia in ambienti interni; da valutare al mq sui mq effettivamente interessati dal fenomeno, esclusi gli oneri relativi al fissaggio delle superfici circostanti in pericolo di caduta, nel caso di pellicole:
15056 | a pennello, a spruzzo o con siringhe:
015056a | su marmo, calcari duri, brecce, arenarie, calcari teneri | mq | 92.47 | 594.24 | 54949.3728
CAP01OC | Protezione superficiale di manufatti e monumenti in pietra per rallentarne il degrado; da valutare al mq su tutti i mq:
15146 | con stesura di scialbo pigmentato, su tutti i tipi di pietra situati in ambienti esterni |  |  |  |  | murature esterne
015146a | superfici poco lavorate | mq | 14.7 | 661 | 9716.7
F-00015-05 | Patinatura delle superfici in pietra con ossidi e solfati in soluzione compreso l'onere della variazione policromatica dovuta ai vari tipi d'invecchiamento delle superfici causati dagli agenti atmosferici. | mq | 28.55 | 661 | 18871.55
15059 | Trattamento finale preventivo mediante applicazione di biocida contro la formazione di attacchi di microorganismi autotrofi; da eseguire su tutti i tipi di opere in pietra mediante un ciclo di applicazione | mq | 11.88 | 661 | 7852.68
opere di consolidamento
A95070 | Rigenerazione delle malte degradate dei nuclei murari, sia verticali che orizzontali, mediante esecuzione di fori del diametro 8 ÷ 10 mm e della lunghezza massima di 15 cm e successiva iniezione di malta idraulica premiscelata composta da leganti idraulici ad alta resistenza meccanica e a basso contenuto di sali solubili, quarzi finissimi, pozzolana, additivi fluidificanti, ritentivi ed aeranti. Valutata a foro di iniezione | cad | 9.69 | 1800 | 17442
CAPA9OC | Perforazioni di muratura di qualsiasi genere e spessore tramite sonda elettrica a rotazione, sia a secco che con getto d'acqua, per inserimento di catene, barre, tiranti metallici e simili, compreso ogni onere e magistero di approntamento del macchinario e consumi per fori di lunghezza fino a 20 m:
A95013 | su muratura di tufo, mattoni e simili:
A95013b | diametro foro 70 ÷ 100 mm | m | 108.71 | 200 | 21742 | ????????????
A95015 | sovrapprezzo alle perforazioni per esecuzione dei fori in murature di scarsa coesione e pericolanti | m | 30.45 | 200 | 6090
A95068 | Iniezioni di boiacca fluida di cemento tipo 32.5, anche nelle perforazioni, per consolidamento di murature fatiscenti compresi materiali ed attrezzature necessarie, applicazione del tubetto portagomma e sua rimozione a fine lavoro, lavaggio della parete con acqua a pressione; valutate al kg di boiacca iniettata | kg | 1.44 | 8000 | 11520 | consolidamento armato
A95047 | barre di acciaio alettato o ritorto, ad aderenza migliorata, con carico di snervamento a 50 kg/mmq, per esecuzione di cuciture a consolidamento di murature lesionate, fornite e poste in opera nelle predisposte sedi e fissate con fluido cementizio, da pagarsi a parte, compreso lo sfrido ed il taglio a misura per qualsiasi diametro della barre | kg | 3.7 | 500 | 1850
nuova muratura
CAPA6OC | Muratura in elevazione formata da pietrame tufaceo in scaglioni sbozzati al martellone e malta, di qualsiasi genere e spessore compreso ogni magistero per immorsature, spigoli, riseghe, ecc.:
A65011 | con fornitura del pietrame, muratura ai piani superiori:
A65011b | con malta bastarda | mc | 334.71 | 103.8208 | 34749.86
A65020 | Sovrapprezzo alle voci murature in pietrame per l'esecuzione faccia a vista comprendente la lavorazione dei blocchi presi a seconda della necessità della tessitura muraria, l'allineamento in fase di realizzazione e la stuccatura rasata delle connessure:
A65020b | con pietrame tufaceo | mq | 36.82 | 80 | 2945.6
cordolo armato
CAPA6OC | Muratura di mattoni dello spessore di una testa, compresi oneri e magisteri, anche per esecuzione a piccoli tratti, ripresa di paramenti, archi, spalle, ammorsature, colonne a tutto tondo, ecc., necessari a fornire l'opera realizzata a perfetta regola d'arte: |  |  |  |  | muratura ad una testa interna per cordolo (cassaforma)
A65034 | con mattoni pieni comuni, muratura ai piani superiori:
A65034c | con malta bastarda | mq | 55.47 | 21.3648 | 1185.1055
CAPA3OC | Conglomerato cementizio confezionato in cantiere gettato in opera per operazioni di piccola entità, secondo le prescrizioni tecniche previste compreso il confezionamento, lo spargimento, la vibrazione e quant'altro necessario per dare un'opera eseguita a perfetta opera d'arte, esclusi i soli ponteggi, le casseforme, e ferro di armatura:
A35033 | eseguito con 300 kg di cemento 32.5, 0,4 mc di sabbia e 0,8 mc di ghiaietto:
A35033b | per strutture ai piani superiori | mc | 300.21 | 21.5482 | 6468.9935
F-00007-02 | Sovrapprezzo al conglomerato di c.a., per strutture a luce libera, inflesse, a carico di punta od a sagoma irregolare (cordoli con risega o spiovente) e relative casseformi e sostegni. | mc | 113.49 | 21.5482 | 2445.5084
F-00007-03 | Compenso alla voce precedente per l'esecuzione a campione e per l'impiego di cemento addittivato con antiritiro e idrofugo. | mc | 74.07 | 21.5482 | 1596.0772
A35044 | Acciaio in barre del tipo Fe B 32 K, Fe B 38 K, Fe B 44 K per armature di conglomerato cementizio compreso ogni onere per lavoro e taglio a misura, sfridi inclusi, sagomatura e montaggio in opera a regola d'arte con le necessarie legature:
A35044a | per strutture semplici (50 ÷ 60 kg di acciaio per mc di calcestruzzo) | kg | 2.57 | 1292.8937 | 3322.7368
| TOTALE MURATURA CORO |  |  |  | 336997.1022
MANTO DI COPERTURA CORO
B35006 | Piccola orditura, fornita e posta in opera compresa l'intestatura, la muratura delle testate e la chiodatura alla struttura sottostante:
B35006b | in legname di castagno | mc | 1452.54 | 1.8315 | 2660.2631
B35007 | Formazione di palombello di gronda con sagoma a disegno, eseguito a mano e con l'ausilio di sega a nastro | cad | 8.59 | 172 | 1477.48
B35008 | Listello in legno di castagno o larice della sezione di 5 x 3 cm (pedagnola) per terminale del pianellato o del tavolato posto in opera in estremità alle palombelle di gronda | m | 5.58 | 51.85 | 289.323
B35016 | Pianellato in laterizio fatto a mano posto in opera con colla di calce su struttura lignea già predisposta:
B35016c | con fornitura integrale di elementi nuovi | mq | 50.58 | 33.7512 | 1707.1357
A55016 | Solaio collaborante, in lamiera di acciaio zincata e grecata con bordi ad incastro speciale di altezza pari a 5 cm, fornito e posto in opera su predisposta armatura in ferro portante da conteggiarsi a parte, compresi agganci, saldature, tagli a misura, sfridi, spezzoni di tondino a cavallo delle testate, getto di conglomerato cementizio preconfezionato per riempitura e per sovrastante soletta di 4 cm, rete elettrosaldata, spianata in malta cementizia di spessore pari ad 1 cm ed ogni altro onere e magistero per dare il solaio finito a regola d'arte secondo i seguenti spessori di lamiera:
A55016b | spessore 10/10 | mq | 60.42 | 280.35 | 16938.747
A55017 | Sovrapprezzo al solaio collaborante per l'utilizzo di calcestruzzo confezionato in cantiere con betoniera | 15% |  |  | 2540.812
B25031 | Barriera al vapore costituita da una membrana bitume polimero, spessore 2,5 mm, flessibilità a freddo -5 °C, posta su massetto di sottofondo escluso, previa mano di primer bituminoso, con giunti sovrapposti:
B25031a | armata in poliestere non tessuto | mq | 10.98 | 280.35 | 3078.243
B35020 | Spalmatura a caldo di bitume ossidato preparato in caldaia ed applicato con spazzoloni in ragione di 1,2 ÷ 1,3 kg/mq | mq | 3.95 | 280.35 | 1107.3825
CAPB1OC | ISOLAMENTO TERMICO DI COPERTURE INCLINATE
CAPB1OC | Coibentazione termica in estradosso di strutture inclinate, già preparate con orditura in legno, eseguita con pannelli di materiale isolante in:
B15031 | poliuretano espanso di densità pari a 35 kg/mc, con rivestimento superiore in fibra minerale monobitumata ed inferiore in fibra minerale saturata:
B15031a | spessore 30 mm | mq | 12.03 | 280.35 | 3372.6105
B15031b | sovrapprezzo per ogni cm in più di spessore | mq | 2.55 | 560.7 | 1429.785
F-00009-02 | Impermeabilizzazione in guaina nera tipo "DERBIGUM" da mm 4 con giunti sovrapposti per cm 10, saldati a caldo con bitume ossidato, con onere di esecuzione difficoltoso, sporti, mistilinee, ecc. | mq | 19.45 | 280.35 | 5452.8075
F-00009-03 | Impermeabilizzazione in guaina elastomerica da mm 4, con strato di scaglie di ardesia, con giunti sovrapposti per cm 10, saldata a caldo sulla guaina precedentemente predisposta quale supporto, compreso l'onere di esecuzione difficoltosa, sporti, mistilinee. | mq | 20.2 | 280.35 | 5663.07
B35019 | Spianata di malta cementizia di spessore 1,5 ÷ 2 cm compreso rete sintetica incorporata, per superfici inclinate | mq | 17.66 | 280.35 | 4950.981
B35023 | Manto di tetto alla romana con tegola piana e coppo, disposto su piani predisposti, compreso murature accessorie di colmi, diagonali, filari saltuari e rasatura perimetrale:
B35023c | con completa fornitura di materiale nuovo fatto a mano | mq | 91.38 | 280.35 | 25618.383
CAPB3OC | Canali di gronda, converse e scossaline montate in opera compreso pezzi speciali ed ogni altro onere e magistero per dare l'opera finita a regola d'arte con esclusione delle sole cicogne di sostegno per i canali di gronda:
B35086 | sviluppo fino a cm 33:
B35086g | in rame da 8/10 | m | 47.01 | 51.85 | 2437.4685
B35093 | Cicogne per sostegno di canali di gronda, montate in opera compreso fissaggio al supporto ed ogni altro onere e magistero per dare l'opera finita a regola d'arte:
B35093b | in rame o acciaio inox | cad | 5.34 | 90 | 480.6
CAPB3OC | Discendenti montati in opera compreso pezzi speciali ed ogni altro onere e magistero per dare l'opera finita a regola d'arte con esclusione dei soli collari di sostegno:
B35094 | diametro fino a 100 mm:
B35094g | in rame da 8/10 | m | 45.04 | 40.58 | 1827.7232
B35096 | Collari per sostegno di discendenti, montate in opera compreso fissaggio al supporto ed ogni altro onere e magistero per dare l'opera finita a regola d'arte:
B35096b | in rame o acciaio inox | cad | 4.92 | 30 | 147.6
| TOTALE MANTO DI COPERTURA CORO |  |  |  | 81180.415
| TOTALE CAP. A |  |  |  | 463019.7711
CAP. B
OPERE PROVVISIONALI
F-00001-17 | Nolo di braccio elevatore meccanico per altezze da m. 25,00 fino a m. 35,00. | gg | 955.69 | 60 | 57341.4
CAPA1OC | Ponteggio a tubo giunto con altezza fino a 20 m, prodotto da azienda in possesso di autorizzazione ministeriale ed eseguito con l'impiego di tubi diametro 48 mm e spessore pari a 3,5 mm, in acciaio zincato o verniciato e giunti realizzati in acciaio spessore minimo 4,75 mm, con adeguata protezione contro le corrosioni, compresi i pezzi speciali, doppio parapetto, protezioni usuali eseguite secondo le norme di sicurezza vigenti in materia, mantovane, ancoraggi ed ogni altro onere e magistero occorrente per dare l'opera finita a perfetta regola d'arte con esclusione dei piani di lavoro da contabilizzarsi a parte. Valutate al giunto secondo le seguenti tipologie di ponteggio ed i relativi aspetti operativi:
A15016 | realizzazioni di limitata difficoltà con un utilizzo di 1,8 giunti/mq e di 1,8 m di tubo per giunto: |  |  |  |  | 3,5 giunti
A15016a | montaggio comprensivo di trasporto, approvvigionamento, scarico, avvicinamento e tiro in alto dei materiali, per i primi 30 giorni | cad | 6.39 | 8551.0058 | 54640.9267
A15016b | noleggio per ogni mese o frazione di mese successivo (non inferiore a 25 giorni) alla funzionalità operativa, comprendente il controllo degli ancoraggi, la manutenzione ordinaria e quanto altro occorrente per il mantenimento della sicurezza delle opere finite | cad | 1.12 | 94061.0633 | 105348.3908 | 12 MESI
A15019 | Smontaggio a fine lavoro compreso calo in basso, valutato al giunto per qualsiasi tipologia di ponteggio:
A15019a | con accantonamento provvisorio, carico e trasporto di allontanamento dal cantiere | cad | 2.35 | 8551.0058 | 20094.8635
A15025 | Noleggio di piano di lavoro per ponteggi costituito da tavole metalliche prefabbricate od in legno di abete, spessore 50 mm, e tavola fermapiede valutato a mq di proiezione verticale della facciata:
A15025a | per i primi 30 giorni, compreso ogni onere e magistero di approvvigionamento, montaggio, manutenzione, smontaggio e ritiro dal cantiere a fine lavori | mq | 2.58 | 2053.7445 | 5298.6608
A15025b | per ogni mese o frazione di mese successivo (non inferiore a 25 giorni) | mq | 0.76 | 22591.1895 | 17169.304 | palancato proiezione verticale
A15024 | Noleggio di piano di lavoro per ponteggi costituito da tavole metalliche prefabbricate od in legno di abete, spessore 50 mm, e tavola fermapiede, valutato a mq di superficie del piano di lavoro (proiezione orizzontale):
A15024a | per i primi 30 giorni, compreso ogni onere e magistero di approvvigionamento, montaggio, manutenzione, smontaggio e ritiro dal cantiere a fine lavori | mq | 5.15 | 389.4 | 2005.41
A15024b | per ogni mese o frazione di mese successivo (non inferiore a 25 giorni) | mq | 1.52 | 4283.4 | 6510.768 | palancato proiezione orizontale
F-00001-24 | Nolo di stuoie di protezione da applicarsi sui ponteggi in vista, compreso la rimozione a fine lavori, per tutta la durata dei lavori | mq | 5.41 | 2053.7445 | 11110.7577
F-00001-20 | Recinzione dell'impianto di cantiere mediante sottomisure in abete | mq | 20.61 | 54.91 | 1131.6951
SR5078 | Puntello metallico regolabile articolato alle estremità, con altezza fino a 3,6 m dal piano di appoggio, e sovrastante prima orditura costituita da morali di abete, per il sostegno provvisorio di pannelli prefabbricati o strutture metalliche:
SR5078a | costo di utilizzo dell'attrezzatura per un mese | cad | 0.68 | 2000 | 1360 |  | 8mesi
SR5078b | per ogni montaggio e smontaggio dell'attrezzatura | cad | 5.02 | 750 | 3765
| TOTALE OPERE PROVVISIONALI |  |  |  | 285777.1768
TRASPORTI
A25121 | Tiro in alto o calo in basso di materiali a mezzo di elevatore meccanico compreso l'onere di carico e scarico dei materiali:
A25121b | valutazione a volume | mc | 30.82 | 200 | 6164
STRUTTURE METALLICHE DI COPERTURA CORO
CAPC1OC | Carpenteria metallica per strutture semplici di solai e simili costituita in travi di ferro (profilati) di qualsiasi tipo, incluso pezzi speciali (piastre, squadre, tiranti, ecc.), sfridi, saldature, fori, mano di antiruggine, muratura delle testate nelle apposite sedi e movimentazione del materiale in cantiere:
C15007 | travi di altezza fino a 220 mm:
C15007a | con fornitura delle travi | kg | 3.47 | 14265.404 | 49500.9519
C15013 | Catene, cerchiature e simili, in ferro lavorato di qualsiasi profilatura e sezione fornite e poste in opera incluso pezzi speciali, tagli a misura e sfridi, saldature, mano di antiruggine, murature di ancoraggio; esclusi gli oneri relativi al taglio delle murature per la sede degli elementi in oggetto | kg | 8.32 | 6382.5183 | 53102.5521
C13060 | Bulloneria in acciaio inox antisvitamento | cad | 1.28 | 700 | 896
N.P. | Fornitura di tirafondi per l'ancoraggio delle strutture metalliche di copertura alla sommità delle murature, realizzati mediante barre tonde di acciaio di qualsiasi diametro e qualsiasi qualità, filettati in testa per una adeguata lunghezza, e dotati di un sistema di aggrappaggio al calcestruzzo realizzato in uno dei seguenti modi:
| - ganci ricavati con ripiegatura dei tirafondi impegnati su barrotti in ferro tondo; - piastre in ferro piatto saldate all'estremità' inferiore dei tirafondi; - barre in profilati UPN o HE collegate all'estremità' inferiore dei tirafondi. Sono compresi: la contropiastra a perdere da utilizzare come dima per il posizionamento dei tirafondi; i dadi; gli spessori di aggiustaggio per la posa della struttura metallica. E' compreso quanto altro occorre per dare i tirafondi finiti. | kg | 4.1 | 455 | 1865.5
N.P. | Sovrapprezzo alle carpenterie metalliche per prove di assemblaggio in officina e a piè d'opera atte a consentire il tiro in alto di strutture composte complesse in presenza di irregolarità del piano di posa preesistente | kg | 0.62 | 20647.9223 | 12801.7118
C15011 | Sovrapprezzo alle carpenterie metalliche, semplici e composte, per le difficoltà di movimentazione e per la maggior cura nel caso di lavori da effettuarsi in ambienti ristretti e di interesse storico-artistico | kg | 0.97 | 20647.9223 | 20028.4846
C15012 | Sovrapprezzo alle carpenterie metalliche, semplici e composte, nei casi in cui la movimentazione in cantiere del materiale si svolga in ambienti ristretti richiedendo il preponderante intervento di manodopera per i trasporti ed il tiro in alto | kg | 0.58 | 20647.9223 | 11975.7949
| TOTALE STRUTTURE METALLICHE DI COPERTURA CORO |  |  |  | 156334.9953
| TOTALE CAP. B |  |  |  | 442112.1721

## 3 ANNO
| Descrizione delle opere | Udm | importo unitario | quantità | TOTALI | Note
CAP. A
OPERE PROVVISIONALI
F-00001-17 | Nolo di braccio elevatore meccanico per altezze da m. 25,00 fino a m. 35,00. | gg | 955.69 | 30 | 28670.7 | 30 gg
CAPA1OC | Ponteggio a tubo giunto con altezza fino a 20 m, prodotto da azienda in possesso di autorizzazione ministeriale ed eseguito con l'impiego di tubi diametro 48 mm e spessore pari a 3,5 mm, in acciaio zincato o verniciato e giunti realizzati in acciaio spessore minimo 4,75 mm, con adeguata protezione contro le corrosioni, compresi i pezzi speciali, doppio parapetto, protezioni usuali eseguite secondo le norme di sicurezza vigenti in materia, mantovane, ancoraggi ed ogni altro onere e magistero occorrente per dare l'opera finita a perfetta regola d'arte con esclusione dei piani di lavoro da contabilizzarsi a parte. Valutate al giunto secondo le seguenti tipologie di ponteggio ed i relativi aspetti operativi:
A15016 | realizzazioni di limitata difficoltà con un utilizzo di 1,8 giunti/mq e di 1,8 m di tubo per giunto: |  |  |  |  | 3,5 giunti
A15016a | montaggio comprensivo di trasporto, approvvigionamento, scarico, avvicinamento e tiro in alto dei materiali, per i primi 30 giorni | cad | 6.39 | 1267 | 8096.13 |  |  |  |  | 14.82 | 5.83 | 86.4006
A15016b | noleggio per ogni mese o frazione di mese successivo (non inferiore a 25 giorni) alla funzionalità operativa, comprendente il controllo degli ancoraggi, la manutenzione ordinaria e quanto altro occorrente per il mantenimento della sicurezza delle opere finite | cad | 1.12 | 13937 | 15609.44 | 12 MESI | [5 empty] | 172.8012
A15019 | Smontaggio a fine lavoro compreso calo in basso, valutato al giunto per qualsiasi tipologia di ponteggio:
A15019a | con accantonamento provvisorio, carico e trasporto di allontanamento dal cantiere | cad | 2.35 | 1267 | 2977.45
A15025 | Noleggio di piano di lavoro per ponteggi costituito da tavole metalliche prefabbricate od in legno di abete, spessore 50 mm, e tavola fermapiede valutato a mq di proiezione verticale della facciata:
A15025a | per i primi 30 giorni, compreso ogni onere e magistero di approvvigionamento, montaggio, manutenzione, smontaggio e ritiro dal cantiere a fine lavori | mq | 2.58 | 751.4 | 1938.612
A15025b | per ogni mese o frazione di mese successivo (non inferiore a 25 giorni) | mq | 0.76 | 8265.4 | 6281.704 | palancato proiezione verticale
A15024 | Noleggio di piano di lavoro per ponteggi costituito da tavole metalliche prefabbricate od in legno di abete, spessore 50 mm, e tavola fermapiede, valutato a mq di superficie del piano di lavoro (proiezione orizzontale): |  |  |  |  | palancato proiezione orizzontale
A15024a | per i primi 30 giorni, compreso ogni onere e magistero di approvvigionamento, montaggio, manutenzione, smontaggio e ritiro dal cantiere a fine lavori | mq | 5.15 | 56 | 288.4
A15024b | per ogni mese o frazione di mese successivo (non inferiore a 25 giorni) | mq | 1.52 | 616 | 936.32
F-00001-24 | Nolo di stuoie di protezione da applicarsi sui ponteggi in vista, compreso la rimozione a fine lavori, per tutta la durata dei lavori | mq | 5.41 | 751.4 | 4065.074
F-00001-20 | Recinzione dell'impianto di cantiere mediante sottomisure in abete | mq | 20.61 | 12.08 | 248.9688
| TOTALE OPERE PROVVISIONALI |  |  |  | 69112.7988
TRASPORTI
A25122 | Scofanatura a spalla d'uomo o insacchettatura di materiali di qualsiasi natura e consistenza, provenienti da demolizioni, su percorsi non carriolabili, fino al luogo di deposito, in attesa del trasporto allo scarico, compreso oneri di superamento dislivelli | mc | 66.21 | 60 | 3972.6
A25121 | Tiro in alto o calo in basso di materiali a mezzo di elevatore meccanico compreso l'onere di carico e scarico dei materiali:
A25121b | valutazione a volume | mc | 30.82 | 60 | 1849.2
F-00003-02 | Scarriolatura di materiali terrosi, calcinosi e simili entro l'ambito dell'area di cantiere, fino al luogo di deposito provvisorio (entro 50 mt.), in attesa del trasporto allo scarico. | mc | 33.71 | 60 | 2022.6
A25120 | Compenso alla scarriolatura, per disagio dovuto a dislivelli e percorso lungo | mc | 13.91 | 60 | 834.6
A25118 | Movimentazione nell'area di cantiere di materiali di risulta provenienti da lavorazioni di demolizioni con uso di mezzi meccanici di piccole dimensioni, per accumulo in luogo di deposito provvisorio, in attesa del trasporto allo scarico | mc | 20.84 | 60 | 1250.4
A25116 | Trasporto a discarica controllata di materiali di risulta, provenienti da demolizioni, con motocarro di portata fino a 1 mc, o mezzo di uguali caratteristiche, compresi carico, viaggio di andata e ritorno e scarico con esclusione degli oneri di discarica | mc | 66.56 | 60 | 3993.6
F-00003-06 | Compenso al trasporto allo scarico per disagio di traffico cittadino e per orario obbligato | mc | 5.8 | 60 | 348
F-00003-07 | Compenso al trasporto per discariche autorizzate per conferimento di materiale di risulta proveniente da demolizioni: rifiuti assimilabili agli urbani (calcinacci, terre, laterizi, ecc.) | mc | 9.66 | 60 | 579.6
F-00003-08 | Compenso addizionale per avvicinamento dei materiali da impiegare nell'esecuzione dei lavori, per passaggio obbligato attraverso corpi di fabbrica o comunque difficoltosi. | kg | 0.05 | 4000 | 200
| TOTALE TRASPORTI |  |  |  | 15050.6
MURATURA CAPELLE LATREALI
CAP01OC | Rimozione di depositi superficiali coerenti, concrezioni, incrostazioni e macchie solubili mediante irrorazione con impianto di nebulizzazione per sola acqua o per acqua e aria; inclusi gli oneri relativi al montaggio dell'impianto, alla protezione delle superfici circostanti mediante sistema di raccolta e deflusso delle acque di scarico e alla successiva rimozione meccanica dei depositi solubilizzati mediante pennellesse, spazzole, bisturi, specilli, su opere situate in ambienti esterni: |  |  |  |  | sup-muri da conslidare
15061 | depositi compatti e molto aderenti alle superfici:
015061b | su travertino e tufo | mq | 145.93 | 236.5882 | 34525.316
015061c | decremento per superfici maggiori di 10 mq | % | 10 |  | -3452.5316
A65003 | Revisione e restauro di paramento in pietra locale ad opera incerta comprendente scarnitura delle vecchie malte ammalorate con l'onere della salvaguardia dei tratti in buono stato di conservazione, successivo lavaggio e spazzolatura con spazzole di saggina, stuccatura delle connessure con malta additivata con resina acrilica per maggior tenuta anche negli strati esigui, spazzolatura finale e predisposizione per i trattamenti di patinatura e protezione:
A65003a | con sostituzione degli elementi in pietra non recuperabili e l'incremento di quelle completamente mancanti fino al 20% per ogni mq di paramento, stuccatura delle connessure con malta idraulica e inerti, appropriati alla malta originaria | mq | 94.58 | 236.5882 | 22376.512
CAP01OC | Disinfezione da colonie di microrganismi autotrofi o/e eterotrofi mediante applicazione di biocida e successiva rimozione meccanica, su opere situate sia in ambienti esterni sia in ambienti interni; da valutare al mq sui mq effettivamente interessati dal fenomeno, esclusi gli oneri relativi al fissaggio delle superfici circostanti in pericolo di caduta, nel caso di pellicole:
15056 | a pennello, a spruzzo o con siringhe:
015056a | su marmo, calcari duri, brecce, arenarie, calcari teneri | mq | 92.47 | 236.5882 | 21877.3109
CAP01OC | Protezione superficiale di manufatti e monumenti in pietra per rallentarne il degrado; da valutare al mq su tutti i mq:
15146 | con stesura di scialbo pigmentato, su tutti i tipi di pietra situati in ambienti esterni
015146a | superfici poco lavorate | mq | 14.7 | 236.5882 | 3477.8465
F-00015-05 | Patinatura delle superfici in pietra con ossidi e solfati in soluzione compreso l'onere della variazione policromatica dovuta ai vari tipi d'invecchiamento delle superfici causati dagli agenti atmosferici. | mq | 28.55 | 236.5882 | 6754.5931
15059 | Trattamento finale preventivo mediante applicazione di biocida contro la formazione di attacchi di microorganismi autotrofi; da eseguire su tutti i tipi di opere in pietra mediante un ciclo di applicazione | mq | 11.88 | 236.5882 | 2810.6678 | su tutto
opere di consolidamento
A95070 | Rigenerazione delle malte degradate dei nuclei murari, sia verticali che orizzontali, mediante esecuzione di fori del diametro 8 ÷ 10 mm e della lunghezza massima di 15 cm e successiva iniezione di malta idraulica premiscelata composta da leganti idraulici ad alta resistenza meccanica e a basso contenuto di sali solubili, quarzi finissimi, pozzolana, additivi fluidificanti, ritentivi ed aeranti. Valutata a foro di iniezione | cad | 9.69 | 1500 | 14535
CAPA9OC | Perforazioni di muratura di qualsiasi genere e spessore tramite sonda elettrica a rotazione, sia a secco che con getto d'acqua, per inserimento di catene, barre, tiranti metallici e simili, compreso ogni onere e magistero di approntamento del macchinario e consumi per fori di lunghezza fino a 20 m:
A95013 | su muratura di tufo, mattoni e simili:
A95013b | diametro foro 70 ÷ 100 mm | m | 108.71 | 150 | 16306.5 | ????????????
A95015 | sovrapprezzo alle perforazioni per esecuzione dei fori in murature di scarsa coesione e pericolanti | m | 30.45 | 150 | 4567.5
A95068 | Iniezioni di boiacca fluida di cemento tipo 32.5, anche nelle perforazioni, per consolidamento di murature fatiscenti compresi materiali ed attrezzature necessarie, applicazione del tubetto portagomma e sua rimozione a fine lavoro, lavaggio della parete con acqua a pressione; valutate al kg di boiacca iniettata | kg | 1.44 | 6000 | 8640 | consolidamento armato
A95047 | barre di acciaio alettato o ritorto, ad aderenza migliorata, con carico di snervamento a 50 kg/mmq, per esecuzione di cuciture a consolidamento di murature lesionate, fornite e poste in opera nelle predisposte sedi e fissate con fluido cementizio, da pagarsi a parte, compreso lo sfrido ed il taglio a misura per qualsiasi diametro della barre | kg | 3.7 | 375 | 1387.5
| TOTALE MURATURA PRESBITERIO |  |  |  | 133806.2147
MANTO DI COPERTURA CAPPELLE LATERALI
B35006 | Piccola orditura, fornita e posta in opera compresa l'intestatura, la muratura delle testate e la chiodatura alla struttura sottostante:
B35006b | in legname di castagno | mc | 1452.54 | 0.33009 | 479.466
B35007 | Formazione di palombello di gronda con sagoma a disegno, eseguito a mano e con l'ausilio di sega a nastro | cad | 8.59 | 31 | 266.29
B35008 | Listello in legno di castagno o larice della sezione di 5 x 3 cm (pedagnola) per terminale del pianellato o del tavolato posto in opera in estremità alle palombelle di gronda | m | 5.58 | 8.65 | 48.267
B35016 | Pianellato in laterizio fatto a mano posto in opera con colla di calce su struttura lignea già predisposta:
B35016c | con fornitura integrale di elementi nuovi | mq | 50.58 | 7.093 | 358.7639
CAPC1OC | Carpenteria metallica per strutture semplici di solai e simili costituita in travi di ferro (profilati) di qualsiasi tipo, incluso pezzi speciali (piastre, squadre, tiranti, ecc.), sfridi, saldature, fori, mano di antiruggine, muratura delle testate nelle apposite sedi e movimentazione del materiale in cantiere:
C15007 | travi di altezza fino a 220 mm:
C15007a | con fornitura delle travi | kg | 3.47 | 410.592 | 1424.7542
C15013 | Catene, cerchiature e simili, in ferro lavorato di qualsiasi profilatura e sezione fornite e poste in opera incluso pezzi speciali, tagli a misura e sfridi, saldature, mano di antiruggine, murature di ancoraggio; esclusi gli oneri relativi al taglio delle murature per la sede degli elementi in oggetto | kg | 8.32 | 41.0592 | 341.6125
C15011 | Sovrapprezzo alle carpenterie metalliche, semplici e composte, per le difficoltà di movimentazione e per la maggior cura nel caso di lavori da effettuarsi in ambienti ristretti e di interesse storico-artistico | kg | 0.97 | 541.9814 | 525.722
C15012 | Sovrapprezzo alle carpenterie metalliche, semplici e composte, nei casi in cui la movimentazione in cantiere del materiale si svolga in ambienti ristretti richiedendo il preponderante intervento di manodopera per i trasporti ed il tiro in alto | kg | 0.58 | 541.9814 | 314.3492
A55016 | Solaio collaborante, in lamiera di acciaio zincata e grecata con bordi ad incastro speciale di altezza pari a 5 cm, fornito e posto in opera su predisposta armatura in ferro portante da conteggiarsi a parte, compresi agganci, saldature, tagli a misura, sfridi, spezzoni di tondino a cavallo delle testate, getto di conglomerato cementizio preconfezionato per riempitura e per sovrastante soletta di 4 cm, rete elettrosaldata, spianata in malta cementizia di spessore pari ad 1 cm ed ogni altro onere e magistero per dare il solaio finito a regola d'arte secondo i seguenti spessori di lamiera:
A55016b | spessore 10/10 | mq | 60.42 | 36.42 | 2200.4964
A55017 | Sovrapprezzo al solaio collaborante per l'utilizzo di calcestruzzo confezionato in cantiere con betoniera | 15% |  |  | 330.0745
B25031 | Barriera al vapore costituita da una membrana bitume polimero, spessore 2,5 mm, flessibilità a freddo -5 °C, posta su massetto di sottofondo escluso, previa mano di primer bituminoso, con giunti sovrapposti:
B25031a | armata in poliestere non tessuto | mq | 10.98 | 36.42 | 399.8916
B35020 | Spalmatura a caldo di bitume ossidato preparato in caldaia ed applicato con spazzoloni in ragione di 1,2 ÷ 1,3 kg/mq | mq | 3.95 | 36.42 | 143.859
CAPB1OC | ISOLAMENTO TERMICO DI COPERTURE INCLINATE
CAPB1OC | Coibentazione termica in estradosso di strutture inclinate, già preparate con orditura in legno, eseguita con pannelli di materiale isolante in:
B15031 | poliuretano espanso di densità pari a 35 kg/mc, con rivestimento superiore in fibra minerale monobitumata ed inferiore in fibra minerale saturata:
B15031a | spessore 30 mm | mq | 12.03 | 36.42 | 438.1326
B15031b | sovrapprezzo per ogni cm in più di spessore | mq | 2.55 | 72.84 | 185.742
F-00009-02 | Impermeabilizzazione in guaina nera tipo "DERBIGUM" da mm 4 con giunti sovrapposti per cm 10, saldati a caldo con bitume ossidato, con onere di esecuzione difficoltoso, sporti, mistilinee, ecc. | mq | 19.45 | 36.42 | 708.369
F-00009-03 | Impermeabilizzazione in guaina elastomerica da mm 4, con strato di scaglie di ardesia, con giunti sovrapposti per cm 10, saldata a caldo sulla guaina precedentemente predisposta quale supporto, compreso l'onere di esecuzione difficoltosa, sporti, mistilinee. | mq | 20.2 | 36.42 | 735.684
B35019 | Spianata di malta cementizia di spessore 1,5 ÷ 2 cm compreso rete sintetica incorporata, per superfici inclinate | mq | 17.66 | 36.42 | 643.1772
B35023 | Manto di tetto alla romana con tegola piana e coppo, disposto su piani predisposti, compreso murature accessorie di colmi, diagonali, filari saltuari e rasatura perimetrale:
B35023c | con completa fornitura di materiale nuovo fatto a mano | mq | 91.38 | 36.42 | 3328.0596
CAPB3OC | Canali di gronda, converse e scossaline montate in opera compreso pezzi speciali ed ogni altro onere e magistero per dare l'opera finita a regola d'arte con esclusione delle sole cicogne di sostegno per i canali di gronda:
B35086 | sviluppo fino a cm 33:
B35086g | in rame da 8/10 | m | 47.01 | 8.65 | 406.6365
B35093 | Cicogne per sostegno di canali di gronda, montate in opera compreso fissaggio al supporto ed ogni altro onere e magistero per dare l'opera finita a regola d'arte:
B35093b | in rame o acciaio inox | cad | 5.34 | 15 | 80.1
CAPB3OC | Discendenti montati in opera compreso pezzi speciali ed ogni altro onere e magistero per dare l'opera finita a regola d'arte con esclusione dei soli collari di sostegno:
B35094 | diametro fino a 100 mm:
B35094g | in rame da 8/10 | m | 45.04 | 21.8 | 981.872
B35096 | Collari per sostegno di discendenti, montate in opera compreso fissaggio al supporto ed ogni altro onere e magistero per dare l'opera finita a regola d'arte:
B35096b | in rame o acciaio inox | cad | 4.92 | 14 | 68.88
| TOTALE MANTO DI COPERTURA CAPPELLE LATERALI |  |  |  | 14410.1993
GRADONATA ESTERNA
gradonata esistene
CAP01OC | Rimozione di depositi superficiali coerenti, concrezioni, incrostazioni e macchie solubili mediante irrorazione con impianto di nebulizzazione per sola acqua o per acqua e aria; inclusi gli oneri relativi al montaggio dell'impianto, alla protezione delle superfici circostanti mediante sistema di raccolta e deflusso delle acque di scarico e alla successiva rimozione meccanica dei depositi solubilizzati mediante pennellesse, spazzole, bisturi, specilli, su opere situate in ambienti esterni: |  |  |  |  | pavimento nartece, gradonata e balaustra
15061 | depositi compatti e molto aderenti alle superfici:
015061b | su travertino e tufo | mq | 145.93 | 450.2396 | 65703.4648
015061c | decremento per superfici maggiori di 10 mq | % | 10 |  | -6570.3465
CAP01OC | Disinfezione da colonie di microrganismi autotrofi o/e eterotrofi mediante applicazione di biocida e successiva rimozione meccanica, su opere situate sia in ambienti esterni sia in ambienti interni; da valutare al mq sui mq effettivamente interessati dal fenomeno, esclusi gli oneri relativi al fissaggio delle superfici circostanti in pericolo di caduta, nel caso di pellicole:
15056 | a pennello, a spruzzo o con siringhe:
015056b | su travertino e tufo | mq | 106.67 | 450.2396 | 48027.0581
CAP01OC | Ristabilimento della coesione mediante impregnazione per mezzo di pennelli, siringhe, pipette, a seguito o durante le fasi della pulitura; inclusi gli oneri relativi alla rimozione degli eccessi del prodotto consolidante, su opere situate sia in ambienti esterni sia in ambienti interni, nei casi di disgregazione, con silicato di etile, mediante applicazione fino a rifiuto:
15037 | per una diffusione del fenomeno tra il 30% il 50% in un mq, da valutare al mq:
015037b | su tufo, arenarie e calcari teneri | mq | 166.94 | 180.0958 | 30065.1995 |  | 40%
CAP01OC | Rimozione meccanica di stuccature in malta o in materiali relativamente coerenti eseguite durante interventi precedenti con materiali che per composizione possono interagire con la pietra o che hanno perduto la loro funzione conservativa o estetica, profondità massima 3 cm; su opere situate sia in ambienti esterni sia in ambienti interni, inclusi gli oneri relativi al consolidamento ed alla protezione di bordi e delle superfici di pietra circostanti:
15079 | tra elementi o parti adiacenti:
015079b | su tufo, arenarie e calcari teneri | m | 18.98 | 50 | 949
CAP01OC | Stuccatura con malta nei casi di fessurazioni, fratturazioni, mancanze profonde massimo 3 cm; operazione eseguibile su tutti i tipi di pietra situati sia in ambienti esterni sia in ambienti interni, inclusi gli oneri relativi ai saggi per la composizione di malte idonee per colorazione e granulometria, alla lavorazione superficiale della stessa e alla pulitura di eventuali residui dalle superfici circostanti:
15118 | strato di profondità con malta idraulica ed eventuale materiale di riempimento (per uno strato di livellamento):
015118a | tra elementi o parti adiacenti | m | 17.07 | 50 | 853.5
CAP01OC | Protezione superficiale di manufatti e monumenti in pietra per rallentarne il degrado; da valutare al mq su tutti i mq:
15143 | con resine acriliche in soluzione, per tutti i tipi di pietra situati in ambienti interni:
015143a | superfici poco lavorate | mq | 17.86 | 776.9288 | 13875.9484
nuova gradonata
CAPA6OC | Muratura di mattoni dello spessore superiore ad una testa, retta o curva, compresi oneri e magisteri per l'esecuzione dell'opera a perfetta regola d'arte: |  |  |  |  | nuova gradonata e balaustra
A65031 | con mattoni semipieni doppio UNI (12 x 12 x 25 cm), muratura al piano di campagna:
A65031c | con malta bastarda | mc | 230.32 | 150 | 34548
F-00012-04 | Lastre di peperino di spessore 4-5 cm, fornite in opera allettate con malta cementizia e stuccate per soglie, gradini, copertine e simili, compreso tiro in alto. | mq | 144.54 | 257.85 | 37269.639
F-00012-05 | Lastre di peperino di spessore cm 2 (sottogradi), fornite in opera allettate con malta cementizia e stuccate, compreso tiro in alto. | mq | 96.69 | 68.8392 | 6656.0622
15059 | Trattamento finale preventivo mediante applicazione di biocida contro la formazione di attacchi di microorganismi autotrofi; da eseguire su tutti i tipi di opere in pietra mediante un ciclo di applicazione | mq | 11.88 | 776.9288 | 9229.9141
| TOTALE GRADONATA ESTERNA |  |  |  | 240607.4398
| TOTALE CAP. A |  |  |  | 472987.2526
CAP. B
INFISSI
OPERE PROVVISIONALI
F-00001-17 | Nolo di braccio elevatore meccanico per altezze da m. 25,00 fino a m. 35,00. | gg | 955.69 | 20 | 19113.8
CAPA1OC | Ponteggio a tubo giunto con altezza fino a 20 m, prodotto da azienda in possesso di autorizzazione ministeriale ed eseguito con l'impiego di tubi diametro 48 mm e spessore pari a 3,5 mm, in acciaio zincato o verniciato e giunti realizzati in acciaio spessore minimo 4,75 mm, con adeguata protezione contro le corrosioni, compresi i pezzi speciali, doppio parapetto, protezioni usuali eseguite secondo le norme di sicurezza vigenti in materia, mantovane, ancoraggi ed ogni altro onere e magistero occorrente per dare l'opera finita a perfetta regola d'arte con esclusione dei piani di lavoro da contabilizzarsi a parte. Valutate al giunto secondo le seguenti tipologie di ponteggio ed i relativi aspetti operativi:
A15016 | realizzazioni di limitata difficoltà con un utilizzo di 1,8 giunti/mq e di 1,8 m di tubo per giunto: |  |  |  |  | 2 giunti fronte e prosp. sx - 3,5giunti prosp dx
A15016a | montaggio comprensivo di trasporto, approvvigionamento, scarico, avvicinamento e tiro in alto dei materiali, per i primi 30 giorni | cad | 6.39 | 3685.155 | 23548.1404
A15016b | noleggio per ogni mese o frazione di mese successivo (non inferiore a 25 giorni) alla funzionalità operativa, comprendente il controllo degli ancoraggi, la manutenzione ordinaria e quanto altro occorrente per il mantenimento della sicurezza delle opere finite | cad | 1.12 | 3685.155 | 4127.3736 | 2 mesi
A15019 | Smontaggio a fine lavoro compreso calo in basso, valutato al giunto per qualsiasi tipologia di ponteggio:
A15019a | con accantonamento provvisorio, carico e trasporto di allontanamento dal cantiere | cad | 2.35 | 3685.155 | 8660.1143
A15025 | Noleggio di piano di lavoro per ponteggi costituito da tavole metalliche prefabbricate od in legno di abete, spessore 50 mm, e tavola fermapiede valutato a mq di proiezione verticale della facciata:
A15025a | per i primi 30 giorni, compreso ogni onere e magistero di approvvigionamento, montaggio, manutenzione, smontaggio e ritiro dal cantiere a fine lavori | mq | 2.58 | 1166.31 | 3009.0798
A15025b | per ogni mese o frazione di mese successivo (non inferiore a 25 giorni) | mq | 0.76 | 1166.31 | 886.3956 | palancato proiezione verticale
F-00001-24 | Nolo di stuoie di protezione da applicarsi sui ponteggi in vista, compreso la rimozione a fine lavori, per tutta la durata dei lavori | mq | 5.41 | 1166.31 | 6309.7371
| TOTALE OPERE PROVVISIONALI |  |  |  | 65654.6408
INFISSI
NP | Fornitura e posa in opera di infissi realizzati con profilati a partire da nastri in ottone "ot67",una lega di rame (67%) e zinco (33%), in conformita' alla norma uni 4894, attraverso profilatura a freddo dello spessore di 12/10 con giunzione mediante unione meccanica ad alta resistenza, ad esclusione delle opere provvisionali, della muratura dei controtelai e dei vetri. | mq | 1680 | 100.2 | 168336
NP | Sovraprezzo alla voce precedente per profili con sagome curve | 15% | 252 | 51.5 | 12978
NP | Sovraprezzo per congegni di apertura a bilico verticale | 30% | 504 | 51.5 | 25956
NP | Telai e controtelai in acciaio, costituiti da profilati per infissi in ottone, completi di idonee grappe per l'ancoraggio alla muratura, compresi le opere murarie, i tagli a misura, gli sfridi, il tiro e il calo dei materiali e ogni altro onere e magitero per dare il lavoro finito a regola d'arte. | kg | 8.83 | 2764.14 | 24407.3562
F-00016-07 | Fornitura e posa in opera di vetri Visarm (doppio strato mm 5 + 5), stratificati, compreso trasporto a mano in sito. | mq | 138.31 | 200.4 | 27717.324
A25121 | Tiro in alto o calo in basso di materiali a mezzo di elevatore meccanico compreso l'onere di carico e scarico dei materiali:
A25121b | valutazione a volume | mc | 30.82 | 100 | 3082
F-00013-09 | Infissi di porta anche vetrata, in legno noce nazionale, ad una o più partite, eseguiti secondo disegno della D. L., composti da intelaiatura interna in legno e tavole di rivestimento. Per infisso medio (0,8x2,10)=mq 1,68. | mq | 1125.01 | 22 | 24750.22 |  |  | 12+6+4
NP | Sovrapprezzo per l'esecuzione degli infissi in legno di castagno stagionato di prima scelta | % | 15 |  | 3712.533
C25007 | Tavole di spessore fino a 2 cm, con eventuali giunzioni a maschio e femmina, piallate, levigate e poste in opera, anche per predelle di portoncini e altro, fino alla larghezza di 20 cm: | [6 empty] | 4.26 | 19 | 80.94
C25007b | di castagno | m | 20.96 | 148 | 3102.08 |  |  | 3.47 | 12 | 41.64
[8 empty] | 4.2 | 6 | 25.2
NP | Sovraprezzo per aumento della dimensione dell'infisso e delle corrispondenti sezioni degli elementi lignei | % | 30 |  | 7425.066 |  |  |  |  | 147.78
NP | Compenso addizionale per oneri di finitura secondo le indicazioni della D.L:, in accordo con le risultanze delle ricerche storico-iconografiche effettuate (applicazione di chiodature, elemnti di ferramenta di chiusura su disegno, ecc.) | cad | 4500 | 3 | 13500
B65037 | Preparazione di superfici in legno:
B65037a | stuccatura con stucco all'acqua e rasatura compreso ogni onere e magistero per dare la superficie perfettamente pronta alla pittura o verniciatura | mq | 7.85 | 44 | 345.4
B65037b | carteggiatura e abrasivatura per uniformare i fondi | mq | 3.38 | 44 | 148.72
B65038 | Fondo applicato a una mano su superfici in legno già preparate, prima di procedere a stuccature, rasature o pitturazioni:
B65038a | con impregnante protettivo idrorepellente, antitarlo, fungicida | mq | 4.21 | 44 | 185.24
F-00015-12 | Verniciatura di infissi in legno o ferro, con più mani a coprire, compresa preparazione, con vernice ad olio o smalto. | mq | 23.09 | 44 | 1015.96
| TOTALE INFISSI |  |  |  | 316661.8992
| TOTALE CAP. B |  |  |  | 382316.54

## riepilogo metrico ed estimativo
RIEPILOGO METRICO
PRESBITERIO E MURO
OPERE PROVVISIONALI |  | mq | 2116.404 | 3,5 giunti | 7407.414
MURATURA DA DEMOLIRE PRESB. |  | mc | 20.5354
MURATURA DA CONSOLIDARE PRESB. |  | mq | 340.5612
MURATURA DA CONSOLIDARE MURO TRA PRESB. E CORO
in pianta |  | mq | 11.15
NUOVA MURATURA PRESB. |  | mc | 57.7136
NUOVA MURO TRA PRESB. E CORO |  | mc | 96.28
ARCO SX DA RICOSTRUIRE
totale |  | mc | 27
di mattoni |  | mc | 9.9226
ARCO DX DA CONSOLIDARE
totale |  | mc | 37
superfice in pianta |  | mq | 7.8
CORDOLO ARMATO h 0.40 m
muratura in mattoni interna |  | mq | 10.128
muratura in tufo esterna |  | mc | 1.477
calcestruzzo |  | mc | 7.251
STRUTTURE METALLICHE DI COPERTURA |  | kg | 9443.1994
per sfrido e tagli 20% |  | kg | 1888.6399
STRUTTURE METALLICHE MURO |  | kg | 5248.6325
ulteriori piatti 10% tot |  | kg | 524.8632
| TOT |  | 5773.4958
per sfrido e tagli 20% |  | kg | 1154.6991
MANTO DI COPERTURA PRESB. |  | mq | 153.22
CAPPELLE LATERALI
OPERE PROVVISIONALI |  | mq | 362 | 3,5 giunti | 1267
MURATURA DA CONSOLIDARE PRESB. |  | mq | 236.5882
MANTO DI COPERTURA CAPPELLE |  | mq | 36.42
CORO
OPERE PROVVISIONALI |  | mq | 2443.1445 | 3,5 giunti | 8551.0058
MURATURA DA DEMOLIRE |  | mc | 56.5152
MURATURA DA CONSOLIDARE |  | mq | 594.24
NUOVA MURATURA |  | mq | 100.2753
CORDOLO ARMATO h 0.40 m
muratura in mattoni interna |  | mq | 21.3648
muratura in tufo esterna |  | mc | 3.5455
calcestruzzo |  | mc | 21.5482
STRUTTURE METALLICHE DI COPERTURA |  | kg | 17206.6019
per sfrido e tagli 20% |  | kg | 3441.3204
MANTO DI COPERTURA |  | mq | 280.35
INFISSI |  | mq | 100.2 | numero | 18
di cui apribili |  | mq | 51.5 | numero | 7
OPERE PROVVISIONALI |  | mq | 1166.31 | 2 -3,5 giunti | 3685.155
GRADONATA ESISTENETE - ne manca la metà |  | mq | 242.6036
pavimento nartece |  | mq | 189.54
nuova gradonata |  | mq | 306.1492
RIASSUNTO PER CATEGORIE DI OPERE
I ANNO
CAP. A
PRESBITERIO E MURO
DEMOLIZIONI E RIMOZIONI |  |  | 10668.1518
TRASPORTI |  |  | 27251
MURATURA PRESBITERIO E MURO TRA PRESBITERIO E CORO (pulitura e protezione, consolidamento, nuove murature, cordolo) |  |  | 394661.5235
MANTO DI COPERTURA PRESBITERIO |  |  | 42594.8601
TOTALE CAP. A |  |  | 475175.5353
498934.3121
CAP. B
OPERE PROVVISIONALI (12 mesi di nolo) |  |  | 262902.5583
STRUTTURE METALLICHE DI COPERTURA PRESBITERIO |  |  | 88774.5158
STRUTTURE METALLICHE MURO TRA PRESBITERIO E CORO |  |  | 48911.1275
TOTALE CAP. B |  |  | 400588.2016 |  |  | 420617.6117
II ANNO
CAP. A
CORO
DEMOLIZIONI E RIMOZIONI |  |  | 15091.2539
TRASPORTI |  |  | 29751
MURATURA CORO (pulitura e protezione, consolidamento, nuove murature, cordolo) |  |  | 336997.1022
MANTO DI COPERTURA CORO |  |  | 81180.415
TOTALE CAP. A |  |  | 463019.7711 |  |  | 486170.7597
CAP. B
OPERE PROVVISIONALI (12 mesi di nolo) |  |  | 285777.1768
STRUTTURE METALLICHE DI COPERTURA CORO |  |  | 156334.9953
TOTALE CAP. B |  |  | 442112.1721 |  |  | 464217.7807
III ANNO
CAP. A
OPERE PROVVISIONALI (12 mesi di nolo) |  |  | 69112.7988
TRASPORTI |  |  | 15050.6
MURATURA CAPPELLE LATERALI (pulitura, protezione e consolidamento) |  |  | 133806.2147
MANTO DI COPERTURA CAPPELLE LATERALI |  |  | 14410.1993
GRADONATA |  |  | 240607.4398
TOTALE CAP. A |  |  | 472987.2526 |  |  | 496636.6152
CAP. B
OPERE PROVVISIONALI |  |  | 65654.6408
INFISSI |  |  | 316661.8992
TOTALE CAP. B |  |  | 382316.54 |  |  | 401432.367

## Q.E.
QUADRO ECONOMICO
I ANNO
Importo lavori - CAP. A | 475175.5353
Oneri per la sicurezza a corpo ( CAP. A) | 23758.7768
|  | Sommano | 498934.3121
Importo lavori - CAP. B | 400588.2016
Oneri per la sicurezza a corpo (CAP. B) | 20029.4101
|  | Sommano | 420617.6117
|  | Sommano | 919551.9237
|  | I.V.A. 10% | 91955.1924
|  | IMPORTO TOTALE | 1011507.1161
SOMME A DISPOSIZIONE
Somma a disposizione dell'Amministrazione per D.Lgs. 163/2006 art. 92 e s.m.i. | 13793.2789
Somma a disposizione dell'Amministrazione per D.Lgs. 494/1996 e s.m.i. per coordinamento della sicurezza in fase di progettazione (comprensivo di I.V.A. e oneri accessori di legge) | 20000
Somma a disposizione dell'Amministrazione per D.Lgs. 494/1996 e s.m.i. per coordinamento della sicurezza in fase di esecuzione (comprensivo di I.V.A. e oneri accessori di legge) | 35000
Somma a disposizione dell'Amministrazione per attività tecniche di supervisione e missioni | 10000
Somma a disposizione della stazione appaltante | 9195.5192
Somma a disposizione dell'Amministrazione per consulenza | 20000
Somma a disposizione dell'Amministrazione per imprevisti | 45977.5962
|  | TOTALE | 153966.3943
IMPORTO TOTALE PERIZIA I ANNO I.V.A. INCLUSA |  |  | 1165473.5104
II ANNO
Importo lavori - CAP. A | 463019.7711
Oneri per la sicurezza a corpo (CAP. A) | 23150.9886
|  | Sommano | 486170.7597
Importo lavori - CAP. B | 442112.1721
Oneri per la sicurezza a corpo (CAP. B) | 22105.6086
|  | Sommano | 464217.7807
|  | Sommano | 950388.5404
|  | I.V.A. 10% | 95038.854
|  | IMPORTO TOTALE | 1045427.3944
SOMME A DISPOSIZIONE
Somma a disposizione dell'Amministrazione per D.Lgs. 163/2006 art. 92 e s.m.i. | 14255.8281
Somma a disposizione dell'Amministrazione per D.Lgs. 494/1996 e s.m.i. per coordinamento della sicurezza in fase di progettazione (comprensivo di I.V.A. e oneri accessori di legge) | 20000
Somma a disposizione dell'Amministrazione per D.Lgs. 494/1996 e s.m.i. per coordinamento della sicurezza in fase di esecuzione (comprensivo di I.V.A. e oneri accessori di legge) | 35000
Somma a disposizione dell'Amministrazione per attività tecniche di supervisione e missioni | 10000
Somma a disposizione della stazione appaltante | 9503.8854
Somma a disposizione dell'Amministrazione per consulenza | 20000
Somma a disposizione dell'Amministrazione per imprevisti | 47519.427
|  | TOTALE | 156279.1405
IMPORTO TOTALE PERIZIA II ANNO I.V.A. INCLUSA |  |  | 1201706.5349
III ANNO
Importo lavori - CAP. A | 472987.2526
Oneri per la sicurezza a corpo (CAP. A) | 23649.3626
|  | Sommano | 496636.6152
Importo lavori - CAP. B | 382316.54
Oneri per la sicurezza a corpo (CAP. B) | 19115.827
|  | Sommano | 401432.367
|  | Sommano | 898068.9822
|  | I.V.A. 10% | 89806.8982
|  | IMPORTO TOTALE | 987875.8805
SOMME A DISPOSIZIONE
Somma a disposizione dell'Amministrazione per D.Lgs. 163/2006 art. 92 e s.m.i. | 13471.0347
Somma a disposizione dell'Amministrazione per D.Lgs. 494/1996 e s.m.i. per coordinamento della sicurezza in fase di progettazione (comprensivo di I.V.A. e oneri accessori di legge) | 20000
Somma a disposizione dell'Amministrazione per D.Lgs. 494/1996 e s.m.i. per coordinamento della sicurezza in fase di esecuzione (comprensivo di I.V.A. e oneri accessori di legge) | 35000
Somma a disposizione dell'Amministrazione per attività tecniche di supervisione e missioni | 10000
Somma a disposizione della stazione appaltante | 8980.6898
Somma a disposizione dell'Amministrazione per consulenza | 20000
Somma a disposizione dell'Amministrazione per imprevisti | 44903.4491
|  | TOTALE | 152355.1737
IMPORTO TOTALE PERIZIA III ANNNO I.V.A. INCLUSA |  |  | 1140231.0541
TOTALE COMPLESSIVO TRIENNALE (I.V.A. INCLUSA) |  |  | 3507411.0995